## 02_SVR
支持向量回归 SVR｜改进方法、结果与全图
测试R²由0.4680提高至0.5135；RMSE下降，但MAE几乎没有变化。
它怎么工作：用核函数拟合弯曲关系；C和gamma控制拟合多贴近样本、变化多局部。
共同条件：原Li≤2000筛选后1363条；通常1090训练／273测试；目标ln(1+Li)，随机种子42。本表是记录汇总，改数字不会重新训练。
总对比 | 改进过程 | 参数解释 | 图册 | 搜索记录 | 逐条预测 | 数据来源
① 先看结果：R²越高通常越好，RMSE/MAE越低通常越好
版本 | 输入 | 测试R² | RMSE | MAE | 训练CV R² ± 折间SD | 说明
原代码复现：23列 | 23列 | 0.46798 | 0.79617 | 0.57868 | 0.3130 ± 0.1233 | 同一运行环境复现；保留原始代码逻辑。
原模型仅加非负下限 | 23列 | 0.49791 | 0.77345 | 0.57311 | 0.3210 ± 0.1097 | 不调参，只修正负预测。
调参＋6组：含非负下限 | 6组 | 0.51353 | 0.76132 | 0.57738 | 0.4298 ± 0.0296 | 同一1090训练／273测试。
读数提示：R²不是“准确率”；0.55不能写成55%预测准确。误差也在ln(1+Li)尺度上，不是原浓度单位。折间SD是验证分数波动，不是置信区间。
代表试验输入：CECS共享组、AET、AI、Alpha(AET/PET)、PET、BIO7
必须知道：原代码已经正确做了标准化。本次不是“补上标准化”；R²提高也不意味着所有样本误差都变小。
建议：有一定改善；训练验证更稳定，但仍需独立验证。 固定测试已被多轮查看，不能代替独立外部验证。
运行：python code/SVR_modified.py QSH.xlsx --output SVR_results
查看顺序：先读概览，再点上方导航；各节蓝条标题可点回概览。图册、搜索记录、预测及来源都在下方。默认仅打印本页概览。
② 具体改了什么、为什么改、结果怎样
步骤 | 做了什么（通俗说明） |  | 为什么做 |  | 关键设置／结果 | 怎么理解
保留正确流程 | 原有StandardScaler继续放在Pipeline内。 |  | 不同量纲不应主导核函数距离。 |  | 标准化原版已存在 | 没有把原有步骤虚报成新增改进。
合并重复列 | 23列合并为6个非重复信息组。 |  | 避免重复列多次影响距离。 |  | 保留CECS共享组和5个气候输入 | 只合并已有重复数值，不直接解释物理因果。
调整核参数 | 训练CV搜索C、gamma、epsilon。 |  | 在过于平滑与过于贴点之间折中。 |  | C=7.8736；gamma=1.4490；epsilon=0.05 | 最终CV0.4298；测试0.5135。
单独检查负预测 | 原模型有一条负的对数浓度预测；固定下限设为0。 |  | 浓度及ln(1+Li)不应为负。 |  | 原模型仅加下限：0.4680→0.4979 | 不能将下限收益全算作调参收益；最终调参模型没有负预测。
保留失败候选 | 前期36组，随后23列/6组各36组。 |  | 检验输入与核参数共同影响。 |  | 108条搜索记录，可能有重复设置 | 均为训练内候选，未拿测试最高分回挑。
③ 参数前后对照：名词旁边解释用途
项目 |  | 原版／开始时 |  | 代表试验设置 |  | 是什么意思
输入 |  | 23列 |  | 6组 |  | 去除重复距离。
标准化 |  | 已有 |  | 保留 |  | 在每个训练折内拟合。
核函数 |  | RBF |  | RBF |  | 方法不变，调整其参数。
C |  | 100 |  | 7.8736 |  | 降低过分贴近训练样本的倾向。
gamma |  | 0.1 |  | 1.4490 |  | 控制核函数作用范围。
epsilon |  | 0.05 |  | 0.05 |  | 这一项最终没变；仍参与过搜索。
④ 图册：每张图都注明版本与怎么看
图均直接嵌入Excel，离线可见。宽树图保留原图分辨率，可放大或另存查看；树图只是模型局部结构。没有测试过的候选不补画虚构测试结果。
图1｜关键版本拟合对照
怎么看：点越接近红色1:1线，预测越接近实测。所有面板是同一273条测试记录。新增方法左侧RF仅作参考，不是其原版。
图源：已保存的逐行预测；本次未重新训练。
图2｜参数与方案搜索记录图
怎么看：每个点是一个已完成的候选方案。横轴只是记录顺序，不代表模型逐步进步；分数不是固定测试R²。详见下方逐项记录。
图源：工作表“搜索记录”区域及对应源CSV。
图3｜原上传变量重要性（按原Excel重绘）
怎么看：LightGBM原版统计分裂次数；其他原版使用置换重要性。重复列会相互替代，不能用这些数值直接比较物理贡献或跨模型大小。
图源：uploaded_original_results/SVR变量重要性.xlsx
图4｜SVR变量重要性
怎么看：最初四模型的6组试验阶段；不是后续变量筛选版本。
图源：results/SVR/SVR变量重要性.png
图5｜SVR模型拟合散点图
怎么看：最初四模型的6组试验阶段；不是后续变量筛选版本。
图源：results/SVR/SVR模型拟合散点图.png
图6｜SVR_before_after
怎么看：最初四模型前后对照；RF右图是6组0.5403，后续4因子0.5538见本表首图。
图源：figures/SVR_before_after.png
⑤ 做过哪些尝试：可追溯的训练内记录
本表保留108条候选／对照记录，可能包含重复设置。下列“验证R²”均是训练内验证，不是273条固定测试；参数记录不能都当作改进成功。
批次 | 方案 | 训练内验证R² | 原记录波动 | 参数／设置 |  | 说明
broad_screen | SVR_scaled | 0.32912 | 0.057623 | {'svr__C': np.float64(23.934484829818196), 'svr__epsilon': 0.2, 'svr__gamma': np.float64(0.12440766762500982)} |  | 训练内验证分数；不是273条固定测试结果。
broad_screen | SVR_scaled | 0.20105 | 0.042344 | {'svr__C': np.float64(0.3475395118758894), 'svr__epsilon': 0.2, 'svr__gamma': np.float64(0.0046441516008730276)} |  | 训练内验证分数；不是273条固定测试结果。
broad_screen | SVR_scaled | 0.2017 | 0.047182 | {'svr__C': np.float64(0.7888316959425066), 'svr__epsilon': 0.03, 'svr__gamma': np.float64(0.0022967194687854684)} |  | 训练内验证分数；不是273条固定测试结果。
broad_screen | SVR_scaled | 0.23597 | 0.055755 | {'svr__C': np.float64(0.5229345128959084), 'svr__epsilon': 0.2, 'svr__gamma': np.float64(0.06261649193071549)} |  | 训练内验证分数；不是273条固定测试结果。
broad_screen | SVR_scaled | 0.37927 | 0.071925 | {'svr__C': np.float64(18.091640014781724), 'svr__epsilon': 0.2, 'svr__gamma': np.float64(0.43798672784954845)} |  | 训练内验证分数；不是273条固定测试结果。
broad_screen | SVR_scaled | 0.19159 | 0.070792 | {'svr__C': np.float64(7.5413251926017235), 'svr__epsilon': 0.03, 'svr__gamma': np.float64(0.00460192946546515)} |  | 训练内验证分数；不是273条固定测试结果。
broad_screen | SVR_scaled | 0.20075 | 0.052613 | {'svr__C': np.float64(0.24887631114117542), 'svr__epsilon': 0.03, 'svr__gamma': np.float64(0.042215476753444024)} |  | 训练内验证分数；不是273条固定测试结果。
broad_screen | SVR_scaled | 0.1826 | 0.073346 | {'svr__C': np.float64(51.87155044327126), 'svr__epsilon': 0.1, 'svr__gamma': np.float64(0.0025716791543594236)} |  | 训练内验证分数；不是273条固定测试结果。
broad_screen | SVR_scaled | 0.23932 | 0.10857 | {'svr__C': np.float64(75.65323163973102), 'svr__epsilon': 0.03, 'svr__gamma': np.float64(0.015883584071140548)} |  | 训练内验证分数；不是273条固定测试结果。
broad_screen | SVR_scaled | 0.36417 | 0.038133 | {'svr__C': np.float64(0.4016102062581399), 'svr__epsilon': 0.1, 'svr__gamma': np.float64(0.7485155413646201)} |  | 训练内验证分数；不是273条固定测试结果。
broad_screen | SVR_scaled | 0.37357 | 0.040866 | {'svr__C': np.float64(1.6841982061969165), 'svr__epsilon': 0.03, 'svr__gamma': np.float64(0.369972709035698)} |  | 训练内验证分数；不是273条固定测试结果。
broad_screen | SVR_scaled | 0.28355 | 0.057061 | {'svr__C': np.float64(0.47968183357278393), 'svr__epsilon': 0.1, 'svr__gamma': np.float64(0.13314768226717358)} |  | 训练内验证分数；不是273条固定测试结果。
broad_screen | SVR_scaled | 0.38578 | 0.057458 | {'svr__C': np.float64(24.07434571054038), 'svr__epsilon': 0.1, 'svr__gamma': np.float64(0.5505538612678419)} |  | 训练内验证分数；不是273条固定测试结果。
broad_screen | SVR_scaled | 0.19803 | 0.044561 | {'svr__C': np.float64(0.17787246505490995), 'svr__epsilon': 0.2, 'svr__gamma': np.float64(0.013549727271454514)} |  | 训练内验证分数；不是273条固定测试结果。
broad_screen | SVR_scaled | 0.41263 | 0.024129 | {'svr__C': np.float64(0.6438479225642947), 'svr__epsilon': 0.2, 'svr__gamma': np.float64(1.606823719429464)} |  | 训练内验证分数；不是273条固定测试结果。
broad_screen | SVR_scaled | 0.19141 | 0.034386 | {'svr__C': np.float64(0.18373260552954382), 'svr__epsilon': 0.03, 'svr__gamma': np.float64(0.004406797762998531)} |  | 训练内验证分数；不是273条固定测试结果。
broad_screen | SVR_scaled | 0.19438 | 0.071833 | {'svr__C': np.float64(9.593431146280949), 'svr__epsilon': 0.1, 'svr__gamma': np.float64(0.0018133015493843844)} |  | 训练内验证分数；不是273条固定测试结果。
broad_screen | SVR_scaled | 0.37637 | 0.061471 | {'svr__C': np.float64(72.60012849717812), 'svr__epsilon': 0.1, 'svr__gamma': np.float64(0.5288794539618044)} |  | 训练内验证分数；不是273条固定测试结果。
broad_screen | SVR_scaled | 0.32286 | 0.071662 | {'svr__C': np.float64(10.772423918681412), 'svr__epsilon': 0.1, 'svr__gamma': np.float64(0.10567144696704175)} |  | 训练内验证分数；不是273条固定测试结果。
broad_screen | SVR_scaled | 0.4108 | 0.038072 | {'svr__C': np.float64(13.174172438596436), 'svr__epsilon': 0.03, 'svr__gamma': np.float64(0.8289306790448374)} |  | 训练内验证分数；不是273条固定测试结果。
broad_screen | SVR_scaled | 0.1944 | 0.069584 | {'svr__C': np.float64(3.637253636336458), 'svr__epsilon': 0.1, 'svr__gamma': np.float64(0.004083098864286951)} |  | 训练内验证分数；不是273条固定测试结果。
broad_screen | SVR_scaled | 0.33019 | 0.07128 | {'svr__C': np.float64(99.73453402023836), 'svr__epsilon': 0.2, 'svr__gamma': np.float64(0.09146119284552723)} |  | 训练内验证分数；不是273条固定测试结果。
broad_screen | SVR_scaled | 0.19742 | 0.067697 | {'svr__C': np.float64(6.7653514830620205), 'svr__epsilon': 0.1, 'svr__gamma': np.float64(0.0012090612374836337)} |  | 训练内验证分数；不是273条固定测试结果。
broad_screen | SVR_scaled | 0.18214 | 0.067453 | {'svr__C': np.float64(66.83356227045137), 'svr__epsilon': 0.03, 'svr__gamma': np.float64(0.003108094055955932)} |  | 训练内验证分数；不是273条固定测试结果。
broad_screen | SVR_scaled | 0.36935 | 0.046985 | {'svr__C': np.float64(3.493155380429613), 'svr__epsilon': 0.2, 'svr__gamma': np.float64(0.3292858689087748)} |  | 训练内验证分数；不是273条固定测试结果。
broad_screen | SVR_scaled | 0.39756 | 0.03601 | {'svr__C': np.float64(1.2551562474649611), 'svr__epsilon': 0.2, 'svr__gamma': np.float64(0.6907910317518957)} |  | 训练内验证分数；不是273条固定测试结果。
broad_screen | SVR_scaled | 0.26007 | 0.051623 | {'svr__C': np.float64(0.10117766843213157), 'svr__epsilon': 0.03, 'svr__gamma': np.float64(0.28541097283442995)} |  | 训练内验证分数；不是273条固定测试结果。
broad_screen | SVR_scaled | 0.20386 | 0.06043 | {'svr__C': np.float64(0.8816748210488359), 'svr__epsilon': 0.1, 'svr__gamma': np.float64(0.03189014464456248)} |  | 训练内验证分数；不是273条固定测试结果。
broad_screen | SVR_scaled | 0.33628 | 0.05881 | {'svr__C': np.float64(18.675553522159976), 'svr__epsilon': 0.1, 'svr__gamma': np.float64(0.1546960258978129)} |  | 训练内验证分数；不是273条固定测试结果。
broad_screen | SVR_scaled | 0.19868 | 0.066468 | {'svr__C': np.float64(33.16508345376792), 'svr__epsilon': 0.2, 'svr__gamma': np.float64(0.007176437191547011)} |  | 训练内验证分数；不是273条固定测试结果。
broad_screen | SVR_scaled | 0.19482 | 0.062738 | {'svr__C': np.float64(0.7676216995267061), 'svr__epsilon': 0.03, 'svr__gamma': np.float64(0.009207454751040556)} |  | 训练内验证分数；不是273条固定测试结果。
broad_screen | SVR_scaled | 0.2797 | 0.071659 | {'svr__C': np.float64(3.3871288697787927), 'svr__epsilon': 0.03, 'svr__gamma': np.float64(0.062209531019332416)} |  | 训练内验证分数；不是273条固定测试结果。
broad_screen | SVR_scaled | 0.33116 | 0.070291 | {'svr__C': np.float64(58.17525341609415), 'svr__epsilon': 0.03, 'svr__gamma': np.float64(0.117316926054794)} |  | 训练内验证分数；不是273条固定测试结果。
broad_screen | SVR_scaled | 0.34881 | 0.055962 | {'svr__C': np.float64(6.904162994985118), 'svr__epsilon': 0.03, 'svr__gamma': np.float64(0.22238434962577872)} |  | 训练内验证分数；不是273条固定测试结果。
broad_screen | SVR_scaled | 0.21681 | 0.059242 | {'svr__C': np.float64(1.006715411608664), 'svr__epsilon': 0.2, 'svr__gamma': np.float64(0.034917019171711014)} |  | 训练内验证分数；不是273条固定测试结果。
broad_screen | SVR_scaled | 0.2371 | 0.067216 | {'svr__C': np.float64(3.3519387021545124), 'svr__epsilon': 0.03, 'svr__gamma': np.float64(0.034437132374753605)} |  | 训练内验证分数；不是273条固定测试结果。
targeted | SVR_dedup | 0.314 | 0.11201 | {'svr__C': np.float64(148.60455177309825), 'svr__epsilon': 0.1, 'svr__gamma': np.float64(0.16091457476465484)} |  | 训练内验证分数；不是273条固定测试结果。
targeted | SVR_dedup | 0.20016 | 0.051154 | {'svr__C': np.float64(0.5264279211900007), 'svr__epsilon': 0.1, 'svr__gamma': np.float64(0.0050405980579859375)} |  | 训练内验证分数；不是273条固定测试结果。
targeted | SVR_dedup | 0.2084 | 0.062122 | {'svr__C': np.float64(1.570287367089534), 'svr__epsilon': 0.2, 'svr__gamma': np.float64(0.025330851666510692)} |  | 训练内验证分数；不是273条固定测试结果。
targeted | SVR_dedup | 0.30255 | 0.12438 | {'svr__C': np.float64(631.4415406309558), 'svr__epsilon': 0.1, 'svr__gamma': np.float64(0.16581276687407095)} |  | 训练内验证分数；不是273条固定测试结果。
targeted | SVR_dedup | 0.3374 | 0.10082 | {'svr__C': np.float64(138.29560110091856), 'svr__epsilon': 0.2, 'svr__gamma': np.float64(0.20683229513490795)} |  | 训练内验证分数；不是273条固定测试结果。
targeted | SVR_dedup | 0.20259 | 0.065031 | {'svr__C': np.float64(13.2647008911529), 'svr__epsilon': 0.3, 'svr__gamma': np.float64(0.004992338803241381)} |  | 训练内验证分数；不是273条固定测试结果。
targeted | SVR_dedup | 0.25943 | 0.055219 | {'svr__C': np.float64(0.3372702863457693), 'svr__epsilon': 0.2, 'svr__gamma': np.float64(0.1057756494288137)} |  | 训练内验证分数；不是273条固定测试结果。
targeted | SVR_dedup | 0.26368 | 0.068018 | {'svr__C': np.float64(112.81718373211272), 'svr__epsilon': 0.01, 'svr__gamma': np.float64(2.8180433725706076)} |  | 训练内验证分数；不是273条固定测试结果。
targeted | SVR_dedup | 0.19036 | 0.034323 | {'svr__C': np.float64(0.20728391460806442), 'svr__epsilon': 0.05, 'svr__gamma': np.float64(0.003568614659215151)} |  | 训练内验证分数；不是273条固定测试结果。
targeted | SVR_dedup | 0.42977 | 0.026503 | {'svr__C': np.float64(7.873647301696307), 'svr__epsilon': 0.05, 'svr__gamma': np.float64(1.4490330125116613)} |  | 训练内验证分数；不是273条固定测试结果。
targeted | SVR_dedup | 0.20106 | 0.069608 | {'svr__C': np.float64(303.943412606997), 'svr__epsilon': 0.3, 'svr__gamma': np.float64(0.0010012807822224823)} |  | 训练内验证分数；不是273条固定测试结果。
targeted | SVR_dedup | 0.22944 | 0.10079 | {'svr__C': np.float64(432.58904779509237), 'svr__epsilon': 0.05, 'svr__gamma': np.float64(0.006155344499098929)} |  | 训练内验证分数；不是273条固定测试结果。
targeted | SVR_dedup | 0.24444 | 0.11029 | {'svr__C': np.float64(59.37933331121604), 'svr__epsilon': 0.1, 'svr__gamma': np.float64(0.020193709063626174)} |  | 训练内验证分数；不是273条固定测试结果。
targeted | SVR_dedup | 0.17849 | 0.070905 | {'svr__C': np.float64(209.48117243915624), 'svr__epsilon': 0.01, 'svr__gamma': np.float64(0.001649778395387309)} |  | 训练内验证分数；不是273条固定测试结果。
targeted | SVR_dedup | 0.19337 | 0.06612 | {'svr__C': np.float64(2.3529295744912675), 'svr__epsilon': 0.1, 'svr__gamma': np.float64(0.008487515342271369)} |  | 训练内验证分数；不是273条固定测试结果。
targeted | SVR_dedup | 0.20309 | 0.19359 | {'svr__C': np.float64(767.0250991523936), 'svr__epsilon': 0.01, 'svr__gamma': np.float64(0.10613847894179074)} |  | 训练内验证分数；不是273条固定测试结果。
targeted | SVR_dedup | 0.20068 | 0.051723 | {'svr__C': np.float64(0.8286633557873205), 'svr__epsilon': 0.01, 'svr__gamma': np.float64(0.002960864993827432)} |  | 训练内验证分数；不是273条固定测试结果。
targeted | SVR_dedup | 0.34061 | 0.0426 | {'svr__C': np.float64(0.16632844086818044), 'svr__epsilon': 0.3, 'svr__gamma': np.float64(2.1963841298389903)} |  | 训练内验证分数；不是273条固定测试结果。
targeted | SVR_dedup | 0.17291 | 0.029951 | {'svr__C': np.float64(0.42022661876326006), 'svr__epsilon': 0.05, 'svr__gamma': np.float64(0.0010024258088328194)} |  | 训练内验证分数；不是273条固定测试结果。
targeted | SVR_dedup | 0.33771 | 0.041913 | {'svr__C': np.float64(0.17264518132948822), 'svr__epsilon': 0.3, 'svr__gamma': np.float64(1.186327600733094)} |  | 训练内验证分数；不是273条固定测试结果。
targeted | SVR_dedup | 0.33017 | 0.065068 | {'svr__C': np.float64(12.051232049481577), 'svr__epsilon': 0.1, 'svr__gamma': np.float64(0.1163744771401852)} |  | 训练内验证分数；不是273条固定测试结果。
targeted | SVR_dedup | 0.19566 | 0.07459 | {'svr__C': np.float64(27.566850614397183), 'svr__epsilon': 0.2, 'svr__gamma': np.float64(0.0014541495639841938)} |  | 训练内验证分数；不是273条固定测试结果。
targeted | SVR_dedup | 0.18255 | 0.03146 | {'svr__C': np.float64(0.16255496246802736), 'svr__epsilon': 0.01, 'svr__gamma': np.float64(0.003301915289129632)} |  | 训练内验证分数；不是273条固定测试结果。
targeted | SVR_dedup | 0.39096 | 0.063708 | {'svr__C': np.float64(11.418889547126792), 'svr__epsilon': 0.2, 'svr__gamma': np.float64(0.5551871075757037)} |  | 训练内验证分数；不是273条固定测试结果。
targeted | SVR_dedup | 0.18002 | 0.069469 | {'svr__C': np.float64(112.37031047630055), 'svr__epsilon': 0.01, 'svr__gamma': np.float64(0.0030236706511748614)} |  | 训练内验证分数；不是273条固定测试结果。
targeted | SVR_dedup | 0.19204 | 0.062482 | {'svr__C': np.float64(275.77728110522304), 'svr__epsilon': 0.1, 'svr__gamma': np.float64(0.0035651725675297018)} |  | 训练内验证分数；不是273条固定测试结果。
targeted | SVR_dedup | 0.32842 | 0.062993 | {'svr__C': np.float64(4.1484968777685065), 'svr__epsilon': 0.05, 'svr__gamma': np.float64(0.14096242855193816)} |  | 训练内验证分数；不是273条固定测试结果。
targeted | SVR_dedup | 0.29756 | 0.064231 | {'svr__C': np.float64(398.68709146911004), 'svr__epsilon': 0.2, 'svr__gamma': np.float64(0.42903998354053857)} |  | 训练内验证分数；不是273条固定测试结果。
targeted | SVR_dedup | 0.32543 | 0.048493 | {'svr__C': np.float64(0.17526402268715024), 'svr__epsilon': 0.05, 'svr__gamma': np.float64(0.8347785285081573)} |  | 训练内验证分数；不是273条固定测试结果。
targeted | SVR_dedup | 0.20514 | 0.065 | {'svr__C': np.float64(27.63506737603415), 'svr__epsilon': 0.05, 'svr__gamma': np.float64(0.010615035009271863)} |  | 训练内验证分数；不是273条固定测试结果。
targeted | SVR_dedup | 0.19919 | 0.063814 | {'svr__C': np.float64(15.760241569499243), 'svr__epsilon': 0.01, 'svr__gamma': np.float64(0.01036503997435067)} |  | 训练内验证分数；不是273条固定测试结果。
targeted | SVR_dedup | 0.29471 | 0.089659 | {'svr__C': np.float64(10.959118611425886), 'svr__epsilon': 0.01, 'svr__gamma': np.float64(0.07754414952443621)} |  | 训练内验证分数；不是273条固定测试结果。
targeted | SVR_dedup | 0.31131 | 0.13331 | {'svr__C': np.float64(485.64364685937755), 'svr__epsilon': 0.3, 'svr__gamma': np.float64(0.15126879587391812)} |  | 训练内验证分数；不是273条固定测试结果。
targeted | SVR_dedup | 0.3748 | 0.074863 | {'svr__C': np.float64(28.323573601786332), 'svr__epsilon': 0.3, 'svr__gamma': np.float64(0.29669412087177666)} |  | 训练内验证分数；不是273条固定测试结果。
targeted | SVR_dedup | 0.19362 | 0.068116 | {'svr__C': np.float64(2.1737468028737816), 'svr__epsilon': 0.05, 'svr__gamma': np.float64(0.005994398624171254)} |  | 训练内验证分数；不是273条固定测试结果。
targeted | SVR_dedup | 0.24214 | 0.05554 | {'svr__C': np.float64(493.0541153688594), 'svr__epsilon': 0.05, 'svr__gamma': np.float64(0.4350980400286449)} |  | 训练内验证分数；不是273条固定测试结果。
targeted | SVR_full23 | 0.31117 | 0.099726 | {'svr__C': np.float64(148.60455177309825), 'svr__epsilon': 0.1, 'svr__gamma': np.float64(0.16091457476465484)} |  | 训练内验证分数；不是273条固定测试结果。
targeted | SVR_full23 | 0.19976 | 0.041362 | {'svr__C': np.float64(0.5264279211900007), 'svr__epsilon': 0.1, 'svr__gamma': np.float64(0.0050405980579859375)} |  | 训练内验证分数；不是273条固定测试结果。
targeted | SVR_full23 | 0.25756 | 0.069365 | {'svr__C': np.float64(1.570287367089534), 'svr__epsilon': 0.2, 'svr__gamma': np.float64(0.025330851666510692)} |  | 训练内验证分数；不是273条固定测试结果。
targeted | SVR_full23 | 0.18356 | 0.14453 | {'svr__C': np.float64(631.4415406309558), 'svr__epsilon': 0.1, 'svr__gamma': np.float64(0.16581276687407095)} |  | 训练内验证分数；不是273条固定测试结果。
targeted | SVR_full23 | 0.31168 | 0.091283 | {'svr__C': np.float64(138.29560110091856), 'svr__epsilon': 0.2, 'svr__gamma': np.float64(0.20683229513490795)} |  | 训练内验证分数；不是273条固定测试结果。
targeted | SVR_full23 | 0.21323 | 0.072314 | {'svr__C': np.float64(13.2647008911529), 'svr__epsilon': 0.3, 'svr__gamma': np.float64(0.004992338803241381)} |  | 训练内验证分数；不是273条固定测试结果。
targeted | SVR_full23 | 0.27353 | 0.055175 | {'svr__C': np.float64(0.3372702863457693), 'svr__epsilon': 0.2, 'svr__gamma': np.float64(0.1057756494288137)} |  | 训练内验证分数；不是273条固定测试结果。
targeted | SVR_full23 | 0.27538 | 0.073851 | {'svr__C': np.float64(112.81718373211272), 'svr__epsilon': 0.01, 'svr__gamma': np.float64(2.8180433725706076)} |  | 训练内验证分数；不是273条固定测试结果。
targeted | SVR_full23 | 0.19097 | 0.038062 | {'svr__C': np.float64(0.20728391460806442), 'svr__epsilon': 0.05, 'svr__gamma': np.float64(0.003568614659215151)} |  | 训练内验证分数；不是273条固定测试结果。
targeted | SVR_full23 | 0.40283 | 0.038963 | {'svr__C': np.float64(7.873647301696307), 'svr__epsilon': 0.05, 'svr__gamma': np.float64(1.4490330125116613)} |  | 训练内验证分数；不是273条固定测试结果。
targeted | SVR_full23 | 0.19963 | 0.074119 | {'svr__C': np.float64(303.943412606997), 'svr__epsilon': 0.3, 'svr__gamma': np.float64(0.0010012807822224823)} |  | 训练内验证分数；不是273条固定测试结果。
targeted | SVR_full23 | 0.24904 | 0.11461 | {'svr__C': np.float64(432.58904779509237), 'svr__epsilon': 0.05, 'svr__gamma': np.float64(0.006155344499098929)} |  | 训练内验证分数；不是273条固定测试结果。
targeted | SVR_full23 | 0.23601 | 0.10216 | {'svr__C': np.float64(59.37933331121604), 'svr__epsilon': 0.1, 'svr__gamma': np.float64(0.020193709063626174)} |  | 训练内验证分数；不是273条固定测试结果。
targeted | SVR_full23 | 0.18966 | 0.096516 | {'svr__C': np.float64(209.48117243915624), 'svr__epsilon': 0.01, 'svr__gamma': np.float64(0.001649778395387309)} |  | 训练内验证分数；不是273条固定测试结果。
targeted | SVR_full23 | 0.20354 | 0.056267 | {'svr__C': np.float64(2.3529295744912675), 'svr__epsilon': 0.1, 'svr__gamma': np.float64(0.008487515342271369)} |  | 训练内验证分数；不是273条固定测试结果。
targeted | SVR_full23 | 0.21155 | 0.1529 | {'svr__C': np.float64(767.0250991523936), 'svr__epsilon': 0.01, 'svr__gamma': np.float64(0.10613847894179074)} |  | 训练内验证分数；不是273条固定测试结果。
targeted | SVR_full23 | 0.1966 | 0.046326 | {'svr__C': np.float64(0.8286633557873205), 'svr__epsilon': 0.01, 'svr__gamma': np.float64(0.002960864993827432)} |  | 训练内验证分数；不是273条固定测试结果。
targeted | SVR_full23 | 0.31899 | 0.051173 | {'svr__C': np.float64(0.16632844086818044), 'svr__epsilon': 0.3, 'svr__gamma': np.float64(2.1963841298389903)} |  | 训练内验证分数；不是273条固定测试结果。
targeted | SVR_full23 | 0.18434 | 0.032667 | {'svr__C': np.float64(0.42022661876326006), 'svr__epsilon': 0.05, 'svr__gamma': np.float64(0.0010024258088328194)} |  | 训练内验证分数；不是273条固定测试结果。
targeted | SVR_full23 | 0.31988 | 0.046757 | {'svr__C': np.float64(0.17264518132948822), 'svr__epsilon': 0.3, 'svr__gamma': np.float64(1.186327600733094)} |  | 训练内验证分数；不是273条固定测试结果。
targeted | SVR_full23 | 0.31649 | 0.073641 | {'svr__C': np.float64(12.051232049481577), 'svr__epsilon': 0.1, 'svr__gamma': np.float64(0.1163744771401852)} |  | 训练内验证分数；不是273条固定测试结果。
targeted | SVR_full23 | 0.19474 | 0.057163 | {'svr__C': np.float64(27.566850614397183), 'svr__epsilon': 0.2, 'svr__gamma': np.float64(0.0014541495639841938)} |  | 训练内验证分数；不是273条固定测试结果。
targeted | SVR_full23 | 0.1893 | 0.037278 | {'svr__C': np.float64(0.16255496246802736), 'svr__epsilon': 0.01, 'svr__gamma': np.float64(0.003301915289129632)} |  | 训练内验证分数；不是273条固定测试结果。
targeted | SVR_full23 | 0.38142 | 0.064285 | {'svr__C': np.float64(11.418889547126792), 'svr__epsilon': 0.2, 'svr__gamma': np.float64(0.5551871075757037)} |  | 训练内验证分数；不是273条固定测试结果。
targeted | SVR_full23 | 0.19939 | 0.11518 | {'svr__C': np.float64(112.37031047630055), 'svr__epsilon': 0.01, 'svr__gamma': np.float64(0.0030236706511748614)} |  | 训练内验证分数；不是273条固定测试结果。
targeted | SVR_full23 | 0.22179 | 0.12472 | {'svr__C': np.float64(275.77728110522304), 'svr__epsilon': 0.1, 'svr__gamma': np.float64(0.0035651725675297018)} |  | 训练内验证分数；不是273条固定测试结果。
targeted | SVR_full23 | 0.31897 | 0.075231 | {'svr__C': np.float64(4.1484968777685065), 'svr__epsilon': 0.05, 'svr__gamma': np.float64(0.14096242855193816)} |  | 训练内验证分数；不是273条固定测试结果。
targeted | SVR_full23 | 0.12795 | 0.17738 | {'svr__C': np.float64(398.68709146911004), 'svr__epsilon': 0.2, 'svr__gamma': np.float64(0.42903998354053857)} |  | 训练内验证分数；不是273条固定测试结果。
targeted | SVR_full23 | 0.31358 | 0.0471 | {'svr__C': np.float64(0.17526402268715024), 'svr__epsilon': 0.05, 'svr__gamma': np.float64(0.8347785285081573)} |  | 训练内验证分数；不是273条固定测试结果。
targeted | SVR_full23 | 0.23596 | 0.11978 | {'svr__C': np.float64(27.63506737603415), 'svr__epsilon': 0.05, 'svr__gamma': np.float64(0.010615035009271863)} |  | 训练内验证分数；不是273条固定测试结果。
targeted | SVR_full23 | 0.23571 | 0.10955 | {'svr__C': np.float64(15.760241569499243), 'svr__epsilon': 0.01, 'svr__gamma': np.float64(0.01036503997435067)} |  | 训练内验证分数；不是273条固定测试结果。
targeted | SVR_full23 | 0.30035 | 0.084063 | {'svr__C': np.float64(10.959118611425886), 'svr__epsilon': 0.01, 'svr__gamma': np.float64(0.07754414952443621)} |  | 训练内验证分数；不是273条固定测试结果。
targeted | SVR_full23 | 0.25979 | 0.11558 | {'svr__C': np.float64(485.64364685937755), 'svr__epsilon': 0.3, 'svr__gamma': np.float64(0.15126879587391812)} |  | 训练内验证分数；不是273条固定测试结果。
targeted | SVR_full23 | 0.36294 | 0.076279 | {'svr__C': np.float64(28.323573601786332), 'svr__epsilon': 0.3, 'svr__gamma': np.float64(0.29669412087177666)} |  | 训练内验证分数；不是273条固定测试结果。
targeted | SVR_full23 | 0.19619 | 0.05144 | {'svr__C': np.float64(2.1737468028737816), 'svr__epsilon': 0.05, 'svr__gamma': np.float64(0.005994398624171254)} |  | 训练内验证分数；不是273条固定测试结果。
targeted | SVR_full23 | 0.0034863 | 0.27943 | {'svr__C': np.float64(493.0541153688594), 'svr__epsilon': 0.05, 'svr__gamma': np.float64(0.4350980400286449)} |  | 训练内验证分数；不是273条固定测试结果。
⑥ 逐条预测：273条测试样本均保留
源Excel行号 | 实测Li（原单位） | 实测ln(1+Li) | 预测ln(1+Li) | 误差：预测－实测 | 绝对误差 | 预测Li（反变换） | 说明
432 | 23.2 | 3.1864 | 4.0685 | 0.88213 | 0.88213 | 57.468 | 用于本表代表试验
934 | 9.4 | 2.3418 | 2.7165 | 0.37474 | 0.37474 | 14.1279 | 用于本表代表试验
785 | 221.8 | 5.4063 | 4.1744 | -1.2319 | 1.2319 | 63.999 | 用于本表代表试验
455 | 8.4 | 2.2407 | 4.0026 | 1.7619 | 1.7619 | 53.7416 | 用于本表代表试验
433 | 13 | 2.6391 | 4.0517 | 1.4126 | 1.4126 | 56.495 | 用于本表代表试验
1267 | 16.7 | 2.8736 | 2.928 | 0.054428 | 0.054428 | 17.6901 | 用于本表代表试验
564 | 52.6 | 3.9815 | 3.808 | -0.17354 | 0.17354 | 44.0608 | 用于本表代表试验
384 | 7.4 | 2.1282 | 4.0617 | 1.9334 | 1.9334 | 57.0704 | 用于本表代表试验
619 | 50.1 | 3.9338 | 3.8826 | -0.0512 | 0.0512 | 47.5495 | 用于本表代表试验
1019 | 48.8 | 3.908 | 2.7419 | -1.1662 | 1.1662 | 14.5157 | 用于本表代表试验
1240 | 12 | 2.5649 | 2.2752 | -0.28978 | 0.28978 | 8.7295 | 用于本表代表试验
70 | 42 | 3.7612 | 4.1627 | 0.40154 | 0.40154 | 63.2472 | 用于本表代表试验
894 | 97.9 | 4.5941 | 4.2726 | -0.32147 | 0.32147 | 70.7104 | 用于本表代表试验
936 | 9.9 | 2.3888 | 2.801 | 0.41221 | 0.41221 | 15.4607 | 用于本表代表试验
178 | 58.7 | 4.0893 | 3.278 | -0.81131 | 0.81131 | 25.5232 | 用于本表代表试验
658 | 74.1 | 4.3188 | 3.7649 | -0.55392 | 0.55392 | 42.1595 | 用于本表代表试验
309 | 44 | 3.8067 | 3.9596 | 0.15296 | 0.15296 | 51.4377 | 用于本表代表试验
81 | 22.7 | 3.1655 | 2.9379 | -0.22758 | 0.22758 | 17.8761 | 用于本表代表试验
54 | 23.3 | 3.1905 | 3.3979 | 0.20738 | 0.20738 | 28.9 | 用于本表代表试验
538 | 72.2 | 4.2932 | 4.043 | -0.25022 | 0.25022 | 55.9956 | 用于本表代表试验
52 | 41.5 | 3.7495 | 4.0693 | 0.31983 | 0.31983 | 57.5177 | 用于本表代表试验
587 | 104.3 | 4.6568 | 4.0059 | -0.65091 | 0.65091 | 53.9214 | 用于本表代表试验
394 | 26.5 | 3.3142 | 4.0738 | 0.7596 | 0.7596 | 57.779 | 用于本表代表试验
1257 | 27.9 | 3.3638 | 2.8733 | -0.49055 | 0.49055 | 16.6951 | 用于本表代表试验
171 | 6.7 | 2.0412 | 3.1823 | 1.141 | 1.141 | 23.101 | 用于本表代表试验
769 | 69.8 | 4.2599 | 4.1905 | -0.069322 | 0.069322 | 65.0582 | 用于本表代表试验
187 | 129.5 | 4.8714 | 3.6255 | -1.2458 | 1.2458 | 36.5451 | 用于本表代表试验
1129 | 13.2 | 2.6532 | 2.4651 | -0.18814 | 0.18814 | 10.7647 | 用于本表代表试验
919 | 59 | 4.0943 | 3.9497 | -0.1446 | 0.1446 | 50.9218 | 用于本表代表试验
1022 | 44.6 | 3.8199 | 2.973 | -0.84686 | 0.84686 | 18.5514 | 用于本表代表试验
546 | 68.6 | 4.2428 | 4.0709 | -0.17189 | 0.17189 | 57.6083 | 用于本表代表试验
927 | 31.8 | 3.4904 | 3.9791 | 0.4887 | 0.4887 | 52.4705 | 用于本表代表试验
570 | 56.5 | 4.0518 | 4.0226 | -0.029226 | 0.029226 | 54.8438 | 用于本表代表试验
437 | 71 | 4.2767 | 3.9675 | -0.30912 | 0.30912 | 51.8548 | 用于本表代表试验
937 | 12.3 | 2.5878 | 2.905 | 0.31721 | 0.31721 | 17.2648 | 用于本表代表试验
46 | 47.6 | 3.8836 | 3.3388 | -0.54487 | 0.54487 | 27.1839 | 用于本表代表试验
104 | 12.3 | 2.5878 | 3.4657 | 0.87796 | 0.87796 | 30.9997 | 用于本表代表试验
312 | 34 | 3.5553 | 4.0749 | 0.51954 | 0.51954 | 57.8438 | 用于本表代表试验
1045 | 38.1 | 3.6661 | 2.978 | -0.68816 | 0.68816 | 18.6478 | 用于本表代表试验
292 | 27 | 3.3322 | 3.8628 | 0.5306 | 0.5306 | 46.5988 | 用于本表代表试验
532 | 82.8 | 4.4284 | 3.6974 | -0.73105 | 0.73105 | 39.3414 | 用于本表代表试验
557 | 57.1 | 4.0622 | 4.131 | 0.068883 | 0.068883 | 61.2432 | 用于本表代表试验
716 | 65.1 | 4.1912 | 4.0608 | -0.13036 | 0.13036 | 57.0212 | 用于本表代表试验
598 | 44.2 | 3.8111 | 3.9068 | 0.095714 | 0.095714 | 48.7401 | 用于本表代表试验
1139 | 6.9 | 2.0669 | 2.1057 | 0.038878 | 0.038878 | 7.2132 | 用于本表代表试验
907 | 251.4 | 5.531 | 3.7355 | -1.7956 | 1.7956 | 40.9072 | 用于本表代表试验
712 | 34.9 | 3.5807 | 3.856 | 0.27527 | 0.27527 | 46.2763 | 用于本表代表试验
1103 | 120.3 | 4.7983 | 3.1194 | -1.6789 | 1.6789 | 21.6326 | 用于本表代表试验
654 | 67.8 | 4.2312 | 3.9501 | -0.28111 | 0.28111 | 50.9401 | 用于本表代表试验
35 | 24.6 | 3.2426 | 3.1209 | -0.1217 | 0.1217 | 21.6666 | 用于本表代表试验
166 | 28.6 | 3.3878 | 3.3989 | 0.011105 | 0.011105 | 28.9305 | 用于本表代表试验
434 | 30.7 | 3.4563 | 4.0186 | 0.56232 | 0.56232 | 54.6253 | 用于本表代表试验
816 | 180.4 | 5.2007 | 3.8822 | -1.3185 | 1.3185 | 47.5317 | 用于本表代表试验
243 | 2.6 | 1.2809 | 0.88638 | -0.39455 | 0.39455 | 1.4263 | 用于本表代表试验
811 | 51.9 | 3.9684 | 3.9587 | -0.009715 | 0.009715 | 51.3886 | 用于本表代表试验
625 | 44.6 | 3.8199 | 3.9862 | 0.16631 | 0.16631 | 52.8509 | 用于本表代表试验
699 | 45.3 | 3.8351 | 4.0614 | 0.22624 | 0.22624 | 57.0547 | 用于本表代表试验
424 | 6.3 | 1.9879 | 3.9535 | 1.9657 | 1.9657 | 51.1189 | 用于本表代表试验
748 | 54.5 | 4.0164 | 4.0027 | -0.013692 | 0.013692 | 53.7453 | 用于本表代表试验
354 | 6.1 | 1.9601 | 3.9808 | 2.0207 | 2.0207 | 52.5585 | 用于本表代表试验
1270 | 22.8 | 3.1697 | 2.836 | -0.3337 | 0.3337 | 16.0473 | 用于本表代表试验
221 | 7.2 | 2.1041 | 3.6453 | 1.5411 | 1.5411 | 37.2934 | 用于本表代表试验
273 | 1.8 | 1.0296 | 3.0871 | 2.0575 | 2.0575 | 20.9139 | 用于本表代表试验
79 | 24.1 | 3.2229 | 3.6091 | 0.38628 | 0.38628 | 35.9344 | 用于本表代表试验
1174 | 12.5 | 2.6027 | 2.4591 | -0.14358 | 0.14358 | 10.6944 | 用于本表代表试验
409 | 175 | 5.1705 | 3.959 | -1.2115 | 1.2115 | 51.4036 | 用于本表代表试验
1036 | 19.7 | 3.0301 | 2.239 | -0.79111 | 0.79111 | 8.3842 | 用于本表代表试验
1323 | 3 | 1.3863 | 1.541 | 0.15472 | 0.15472 | 3.6693 | 用于本表代表试验
642 | 75.3 | 4.3347 | 3.9736 | -0.36112 | 0.36112 | 52.1732 | 用于本表代表试验
1349 | 5.2 | 1.8245 | 1.3592 | -0.46537 | 0.46537 | 2.893 | 用于本表代表试验
952 | 4.9 | 1.775 | 2.6123 | 0.83731 | 0.83731 | 12.6298 | 用于本表代表试验
211 | 38.9 | 3.6864 | 3.6104 | -0.075948 | 0.075948 | 35.9819 | 用于本表代表试验
1237 | 9.8 | 2.3795 | 2.7076 | 0.32806 | 0.32806 | 13.9934 | 用于本表代表试验
1269 | 21.9 | 3.1311 | 2.8547 | -0.27646 | 0.27646 | 16.3688 | 用于本表代表试验
1105 | 40.2 | 3.7184 | 2.9798 | -0.7386 | 0.7386 | 18.6846 | 用于本表代表试验
774 | 47.4 | 3.8795 | 3.9471 | 0.067577 | 0.067577 | 50.7838 | 用于本表代表试验
66 | 69.6 | 4.257 | 2.7609 | -1.4962 | 1.4962 | 14.8134 | 用于本表代表试验
600 | 49.2 | 3.916 | 3.8905 | -0.025533 | 0.025533 | 47.9345 | 用于本表代表试验
533 | 70.7 | 4.2725 | 3.8953 | -0.37722 | 0.37722 | 48.1695 | 用于本表代表试验
593 | 113.5 | 4.7406 | 4.0112 | -0.72939 | 0.72939 | 54.2125 | 用于本表代表试验
118 | 64.1 | 4.1759 | 3.3853 | -0.79058 | 0.79058 | 28.5281 | 用于本表代表试验
47 | 19.2 | 3.0057 | 3.4569 | 0.45119 | 0.45119 | 30.7178 | 用于本表代表试验
1143 | 9.3 | 2.3321 | 2.721 | 0.38885 | 0.38885 | 14.1954 | 用于本表代表试验
949 | 7.3 | 2.1163 | 2.7901 | 0.67381 | 0.67381 | 15.2821 | 用于本表代表试验
1310 | 4.1 | 1.6292 | 1.1729 | -0.4563 | 0.4563 | 2.2315 | 用于本表代表试验
714 | 97.6 | 4.5911 | 3.9542 | -0.63684 | 0.63684 | 51.1558 | 用于本表代表试验
1072 | 79.2 | 4.3845 | 2.4105 | -1.9741 | 1.9741 | 10.1392 | 用于本表代表试验
1160 | 41.6 | 3.7519 | 2.3779 | -1.374 | 1.374 | 9.7817 | 用于本表代表试验
482 | 38 | 3.6636 | 3.8854 | 0.22182 | 0.22182 | 47.6856 | 用于本表代表试验
264 | 100 | 4.6151 | 4.2104 | -0.40473 | 0.40473 | 66.383 | 用于本表代表试验
1110 | 15.5 | 2.8034 | 2.8374 | 0.034007 | 0.034007 | 16.0708 | 用于本表代表试验
741 | 147.6 | 5.0013 | 4.1949 | -0.80641 | 0.80641 | 65.3439 | 用于本表代表试验
1265 | 20.4 | 3.0634 | 2.6415 | -0.4219 | 0.4219 | 13.0341 | 用于本表代表试验
832 | 49.9 | 3.9299 | 4.0428 | 0.11297 | 0.11297 | 55.9874 | 用于本表代表试验
828 | 28.7 | 3.3911 | 3.9238 | 0.53269 | 0.53269 | 49.5944 | 用于本表代表试验
1082 | 21.3 | 3.1046 | 2.8208 | -0.28382 | 0.28382 | 15.7897 | 用于本表代表试验
1132 | 4.5 | 1.7047 | 2.4144 | 0.70961 | 0.70961 | 10.1826 | 用于本表代表试验
268 | 125 | 4.8363 | 4.9255 | 0.089237 | 0.089237 | 136.7608 | 用于本表代表试验
518 | 14.1 | 2.7147 | 4.1774 | 1.4627 | 1.4627 | 64.1964 | 用于本表代表试验
601 | 131.8 | 4.8888 | 3.8871 | -1.0017 | 1.0017 | 47.7707 | 用于本表代表试验
859 | 66.1 | 4.2062 | 4.1042 | -0.10194 | 0.10194 | 59.5972 | 用于本表代表试验
946 | 17.8 | 2.9339 | 2.6921 | -0.24177 | 0.24177 | 13.7625 | 用于本表代表试验
577 | 105.7 | 4.67 | 3.9358 | -0.73422 | 0.73422 | 50.2031 | 用于本表代表试验
223 | 50.4 | 3.9396 | 3.5701 | -0.36957 | 0.36957 | 34.519 | 用于本表代表试验
250 | 30 | 3.434 | 3.608 | 0.174 | 0.174 | 35.8917 | 用于本表代表试验
497 | 260.9 | 5.568 | 3.9624 | -1.6056 | 1.6056 | 51.5827 | 用于本表代表试验
638 | 93.3 | 4.5465 | 3.9616 | -0.58486 | 0.58486 | 51.5422 | 用于本表代表试验
800 | 64.9 | 4.1881 | 3.9535 | -0.23461 | 0.23461 | 51.1189 | 用于本表代表试验
750 | 74.4 | 4.3228 | 3.8845 | -0.43828 | 0.43828 | 47.644 | 用于本表代表试验
623 | 135.7 | 4.9178 | 3.859 | -1.0588 | 1.0588 | 46.4183 | 用于本表代表试验
510 | 66.7 | 4.2151 | 4.0091 | -0.20598 | 0.20598 | 54.0977 | 用于本表代表试验
417 | 33.6 | 3.5439 | 3.9073 | 0.36346 | 0.36346 | 48.7652 | 用于本表代表试验
871 | 50 | 3.9318 | 3.8818 | -0.050042 | 0.050042 | 47.5107 | 用于本表代表试验
1344 | 2.1 | 1.1314 | 1.196 | 0.064616 | 0.064616 | 2.3069 | 用于本表代表试验
715 | 34.1 | 3.5582 | 4.281 | 0.72276 | 0.72276 | 71.3102 | 用于本表代表试验
195 | 129.8 | 4.8737 | 3.5751 | -1.2986 | 1.2986 | 34.6975 | 用于本表代表试验
565 | 98.1 | 4.5961 | 3.9253 | -0.67086 | 0.67086 | 49.6668 | 用于本表代表试验
1342 | 5.6 | 1.8871 | 1.3883 | -0.49873 | 0.49873 | 3.0082 | 用于本表代表试验
242 | 3 | 1.3863 | 0.96401 | -0.42229 | 0.42229 | 1.6222 | 用于本表代表试验
1044 | 37.8 | 3.6584 | 2.629 | -1.0294 | 1.0294 | 12.8598 | 用于本表代表试验
199 | 49.9 | 3.9299 | 3.6416 | -0.28827 | 0.28827 | 37.1525 | 用于本表代表试验
262 | 90 | 4.5109 | 2.8978 | -1.613 | 1.613 | 17.135 | 用于本表代表试验
1274 | 22.3 | 3.1485 | 2.8338 | -0.31465 | 0.31465 | 16.0101 | 用于本表代表试验
68 | 13.6 | 2.681 | 3.5448 | 0.86377 | 0.86377 | 33.6323 | 用于本表代表试验
481 | 101.6 | 4.6308 | 4.0138 | -0.61701 | 0.61701 | 54.3586 | 用于本表代表试验
1145 | 4.5 | 1.7047 | 1.8068 | 0.10209 | 0.10209 | 5.0911 | 用于本表代表试验
1244 | 16.7 | 2.8736 | 2.8847 | 0.011103 | 0.011103 | 16.8976 | 用于本表代表试验
903 | 65.6 | 4.1987 | 3.9651 | -0.23363 | 0.23363 | 51.7241 | 用于本表代表试验
1107 | 8.4 | 2.2407 | 2.8209 | 0.58015 | 0.58015 | 15.7914 | 用于本表代表试验
1306 | 3.7 | 1.5476 | 1.5902 | 0.042591 | 0.042591 | 3.9045 | 用于本表代表试验
1324 | 4.9 | 1.775 | 1.3124 | -0.46251 | 0.46251 | 2.7153 | 用于本表代表试验
61 | 19.2 | 3.0057 | 3.7871 | 0.78142 | 0.78142 | 43.1285 | 用于本表代表试验
1277 | 2.7 | 1.3083 | 2.8446 | 1.5362 | 1.5362 | 16.1943 | 用于本表代表试验
247 | 4.2 | 1.6487 | 2.7535 | 1.1049 | 1.1049 | 14.698 | 用于本表代表试验
26 | 112 | 4.7274 | 4.3912 | -0.33615 | 0.33615 | 79.7405 | 用于本表代表试验
110 | 29.7 | 3.4243 | 3.0104 | -0.41387 | 0.41387 | 19.2953 | 用于本表代表试验
781 | 56.8 | 4.057 | 4.3041 | 0.24711 | 0.24711 | 73.0027 | 用于本表代表试验
669 | 86.1 | 4.4671 | 3.8916 | -0.57547 | 0.57547 | 47.9888 | 用于本表代表试验
602 | 57.2 | 4.0639 | 3.921 | -0.14284 | 0.14284 | 49.4529 | 用于本表代表试验
278 | 45 | 3.8286 | 3.1399 | -0.68875 | 0.68875 | 22.1014 | 用于本表代表试验
862 | 50.6 | 3.9435 | 4.2928 | 0.34931 | 0.34931 | 72.1732 | 用于本表代表试验
1071 | 21 | 3.091 | 2.8987 | -0.19238 | 0.19238 | 17.1499 | 用于本表代表试验
542 | 44.5 | 3.8177 | 4.0471 | 0.22942 | 0.22942 | 56.2333 | 用于本表代表试验
1119 | 27.7 | 3.3569 | 2.3447 | -1.0122 | 1.0122 | 9.4302 | 用于本表代表试验
682 | 17.2 | 2.9014 | 4.2551 | 1.3537 | 1.3537 | 69.4663 | 用于本表代表试验
507 | 49.6 | 3.924 | 3.9144 | -0.0095797 | 0.0095797 | 49.1176 | 用于本表代表试验
1142 | 5.6 | 1.8871 | 2.355 | 0.46793 | 0.46793 | 9.5381 | 用于本表代表试验
319 | 132 | 4.8903 | 4.1441 | -0.74623 | 0.74623 | 62.0618 | 用于本表代表试验
695 | 21.3 | 3.1046 | 3.6693 | 0.5647 | 0.5647 | 38.2238 | 用于本表代表试验
1152 | 10.5 | 2.4423 | 3.0952 | 0.65284 | 0.65284 | 21.0914 | 用于本表代表试验
84 | 28.5 | 3.3844 | 3.8881 | 0.50369 | 0.50369 | 47.8173 | 用于本表代表试验
240 | 2.4 | 1.2238 | 2.6626 | 1.4389 | 1.4389 | 13.3341 | 用于本表代表试验
664 | 79.1 | 4.3833 | 3.8513 | -0.532 | 0.532 | 46.0531 | 用于本表代表试验
1069 | 25.4 | 3.2734 | 2.7206 | -0.55275 | 0.55275 | 14.1896 | 用于本表代表试验
365 | 11.3 | 2.5096 | 3.9583 | 1.4487 | 1.4487 | 51.3689 | 用于本表代表试验
1153 | 2.3 | 1.1939 | 1.8379 | 0.64401 | 0.64401 | 5.2835 | 用于本表代表试验
1168 | 4.7 | 1.7405 | 2.4854 | 0.7449 | 0.7449 | 11.0056 | 用于本表代表试验
1081 | 5.9 | 1.9315 | 2.8067 | 0.87522 | 0.87522 | 15.5559 | 用于本表代表试验
1303 | 2.7 | 1.3083 | 1.5231 | 0.21474 | 0.21474 | 3.5863 | 用于本表代表试验
357 | 8.8 | 2.2824 | 3.9742 | 1.6918 | 1.6918 | 52.2079 | 用于本表代表试验
803 | 52.2 | 3.9741 | 4.0814 | 0.10731 | 0.10731 | 58.2264 | 用于本表代表试验
547 | 88 | 4.4886 | 3.9919 | -0.49671 | 0.49671 | 53.1594 | 用于本表代表试验
1013 | 17.5 | 2.9178 | 2.9339 | 0.016127 | 0.016127 | 17.8008 | 用于本表代表试验
501 | 71.7 | 4.2863 | 3.898 | -0.38831 | 0.38831 | 48.3051 | 用于本表代表试验
889 | 78.8 | 4.3795 | 3.8295 | -0.55004 | 0.55004 | 45.0387 | 用于本表代表试验
576 | 82 | 4.4188 | 4.0627 | -0.35616 | 0.35616 | 57.1297 | 用于本表代表试验
1218 | 9.8 | 2.3795 | 2.0324 | -0.34716 | 0.34716 | 6.6323 | 用于本表代表试验
1281 | 14.1 | 2.7147 | 2.9507 | 0.23605 | 0.23605 | 18.1203 | 用于本表代表试验
1118 | 10.9 | 2.4765 | 2.6306 | 0.1541 | 0.1541 | 12.8826 | 用于本表代表试验
1356 | 4.8 | 1.7579 | 1.5276 | -0.23026 | 0.23026 | 3.6071 | 用于本表代表试验
1167 | 19.7 | 3.0301 | 2.4122 | -0.61791 | 0.61791 | 10.1587 | 用于本表代表试验
398 | 88 | 4.4886 | 4.0436 | -0.44507 | 0.44507 | 56.0296 | 用于本表代表试验
540 | 52.7 | 3.9834 | 3.8435 | -0.13993 | 0.13993 | 45.6879 | 用于本表代表试验
358 | 7.7 | 2.1633 | 3.9542 | 1.7908 | 1.7908 | 51.1523 | 用于本表代表试验
992 | 17.9 | 2.9392 | 3.2329 | 0.29376 | 0.29376 | 24.3535 | 用于本表代表试验
1366 | 39 | 3.6889 | 4.0439 | 0.355 | 0.355 | 56.0471 | 用于本表代表试验
367 | 11.5 | 2.5257 | 4.0952 | 1.5694 | 1.5694 | 59.0484 | 用于本表代表试验
1088 | 1.9 | 1.0647 | 2.4097 | 1.345 | 1.345 | 10.1306 | 用于本表代表试验
981 | 20.7 | 3.0773 | 3.0413 | -0.036051 | 0.036051 | 19.9316 | 用于本表代表试验
1196 | 18.8 | 2.9857 | 3.1334 | 0.14769 | 0.14769 | 21.9513 | 用于本表代表试验
647 | 47 | 3.8712 | 3.9722 | 0.10101 | 0.10101 | 52.102 | 用于本表代表试验
59 | 40 | 3.7136 | 3.062 | -0.65161 | 0.65161 | 20.3695 | 用于本表代表试验
680 | 67.8 | 4.2312 | 3.9463 | -0.28486 | 0.28486 | 50.746 | 用于本表代表试验
1033 | 29.7 | 3.4243 | 2.6873 | -0.73694 | 0.73694 | 13.6923 | 用于本表代表试验
588 | 82.6 | 4.426 | 4.0145 | -0.41156 | 0.41156 | 54.3945 | 用于本表代表试验
1260 | 28.5 | 3.3844 | 2.8179 | -0.56652 | 0.56652 | 15.7412 | 用于本表代表试验
429 | 14.1 | 2.7147 | 4.111 | 1.3963 | 1.3963 | 60.0056 | 用于本表代表试验
589 | 137.4 | 4.9301 | 3.9808 | -0.94937 | 0.94937 | 52.5585 | 用于本表代表试验
930 | 113.6 | 4.7414 | 3.9065 | -0.83496 | 0.83496 | 48.724 | 用于本表代表试验
89 | 24.5 | 3.2387 | 4.158 | 0.91933 | 0.91933 | 62.9438 | 用于本表代表试验
126 | 122.1 | 4.813 | 2.9411 | -1.8719 | 1.8719 | 17.936 | 用于本表代表试验
1297 | 28 | 3.3673 | 4.0357 | 0.66838 | 0.66838 | 55.5814 | 用于本表代表试验
945 | 17.7 | 2.9285 | 2.7042 | -0.22432 | 0.22432 | 13.9424 | 用于本表代表试验
335 | 43.6 | 3.7977 | 4.131 | 0.33331 | 0.33331 | 61.2432 | 用于本表代表试验
866 | 28.3 | 3.3776 | 4.1006 | 0.72303 | 0.72303 | 59.3774 | 用于本表代表试验
1353 | 1 | 0.69315 | 1.7524 | 1.0593 | 1.0593 | 4.7686 | 用于本表代表试验
626 | 76.5 | 4.3503 | 4.0038 | -0.34644 | 0.34644 | 53.8082 | 用于本表代表试验
280 | 30 | 3.434 | 2.8114 | -0.6226 | 0.6226 | 15.633 | 用于本表代表试验
727 | 103.7 | 4.6511 | 4.0811 | -0.56997 | 0.56997 | 58.2122 | 用于本表代表试验
1347 | 1 | 0.69315 | 1.4945 | 0.80137 | 0.80137 | 3.4572 | 用于本表代表试验
131 | 46.7 | 3.8649 | 3.166 | -0.69891 | 0.69891 | 22.713 | 用于本表代表试验
594 | 138.2 | 4.9359 | 3.9524 | -0.98351 | 0.98351 | 51.0601 | 用于本表代表试验
375 | 12 | 2.5649 | 3.9091 | 1.3442 | 1.3442 | 48.8554 | 用于本表代表试验
731 | 73.4 | 4.3095 | 4.1969 | -0.11252 | 0.11252 | 65.4821 | 用于本表代表试验
617 | 53.2 | 3.9927 | 3.9898 | -0.0028811 | 0.0028811 | 53.0441 | 用于本表代表试验
821 | 56.4 | 4.05 | 4.0552 | 0.00519 | 0.00519 | 56.6987 | 用于本表代表试验
1026 | 2 | 1.0986 | 2.8208 | 1.7222 | 1.7222 | 15.7897 | 用于本表代表试验
462 | 82.8 | 4.4284 | 3.958 | -0.47041 | 0.47041 | 51.3535 | 用于本表代表试验
177 | 14.9 | 2.7663 | 3.2287 | 0.46233 | 0.46233 | 24.2456 | 用于本表代表试验
315 | 68 | 4.2341 | 3.8279 | -0.40619 | 0.40619 | 44.9668 | 用于本表代表试验
815 | 46.1 | 3.8523 | 3.8885 | 0.03619 | 0.03619 | 47.8358 | 用于本表代表试验
234 | 11.6 | 2.5337 | 2.6484 | 0.11475 | 0.11475 | 13.132 | 用于本表代表试验
1079 | 11.3 | 2.5096 | 2.973 | 0.46345 | 0.46345 | 18.5514 | 用于本表代表试验
847 | 56.6 | 4.0535 | 3.9703 | -0.083237 | 0.083237 | 51.9997 | 用于本表代表试验
891 | 49.1 | 3.914 | 4.2479 | 0.33384 | 0.33384 | 68.9557 | 用于本表代表试验
822 | 87.7 | 4.4853 | 4.0145 | -0.47078 | 0.47078 | 54.3945 | 用于本表代表试验
32 | 34.8 | 3.5779 | 3.7711 | 0.19316 | 0.19316 | 42.4283 | 用于本表代表试验
386 | 17.2 | 2.9014 | 4.0517 | 1.1503 | 1.1503 | 56.4975 | 用于本表代表试验
236 | 0.6 | 0.47 | 1.0629 | 0.59288 | 0.59288 | 1.8947 | 用于本表代表试验
257 | 30 | 3.434 | 3.6016 | 0.16762 | 0.16762 | 35.6571 | 用于本表代表试验
1097 | 0.6 | 0.47 | 1.3141 | 0.84407 | 0.84407 | 2.7213 | 用于本表代表试验
34 | 35.8 | 3.6055 | 3.4209 | -0.18455 | 0.18455 | 29.5984 | 用于本表代表试验
378 | 17.4 | 2.9124 | 3.9897 | 1.0773 | 1.0773 | 53.0379 | 用于本表代表试验
213 | 16.8 | 2.8792 | 3.5801 | 0.70094 | 0.70094 | 34.8784 | 用于本表代表试验
325 | 60 | 4.1109 | 3.0902 | -1.0206 | 1.0206 | 20.9823 | 用于本表代表试验
606 | 78.7 | 4.3783 | 4.0401 | -0.33815 | 0.33815 | 55.8329 | 用于本表代表试验
1325 | 4 | 1.6094 | 1.1937 | -0.41572 | 0.41572 | 2.2993 | 用于本表代表试验
810 | 35.8 | 3.6055 | 3.9175 | 0.31196 | 0.31196 | 49.2727 | 用于本表代表试验
224 | 14.1 | 2.7147 | 3.6133 | 0.89865 | 0.89865 | 36.0899 | 用于本表代表试验
300 | 24 | 3.2189 | 3.1741 | -0.044728 | 0.044728 | 22.9064 | 用于本表代表试验
921 | 61.1 | 4.1287 | 4.0731 | -0.055654 | 0.055654 | 57.7383 | 用于本表代表试验
1116 | 6.2 | 1.9741 | 2.2578 | 0.28376 | 0.28376 | 8.5625 | 用于本表代表试验
73 | 24.3 | 3.2308 | 3.6486 | 0.41778 | 0.41778 | 37.4203 | 用于本表代表试验
485 | 54.6 | 4.0182 | 4.0781 | 0.05988 | 0.05988 | 58.0311 | 用于本表代表试验
371 | 39.8 | 3.7087 | 3.9436 | 0.23492 | 0.23492 | 50.6042 | 用于本表代表试验
1179 | 54.3 | 4.0128 | 3.3867 | -0.62606 | 0.62606 | 28.5686 | 用于本表代表试验
306 | 35 | 3.5835 | 4.0056 | 0.42203 | 0.42203 | 53.902 | 用于本表代表试验
935 | 28.5 | 3.3844 | 2.7875 | -0.59692 | 0.59692 | 15.2399 | 用于本表代表试验
1215 | 2.3 | 1.1939 | 1.7034 | 0.50952 | 0.50952 | 4.4928 | 用于本表代表试验
415 | 62.5 | 4.151 | 4.062 | -0.089076 | 0.089076 | 57.0883 | 用于本表代表试验
624 | 45.2 | 3.833 | 4.0071 | 0.17408 | 0.17408 | 53.9847 | 用于本表代表试验
740 | 57.6 | 4.0707 | 4.0186 | -0.052097 | 0.052097 | 54.6253 | 用于本表代表试验
670 | 100.1 | 4.6161 | 4.1811 | -0.43502 | 0.43502 | 64.4373 | 用于本表代表试验
419 | 55.7 | 4.0378 | 4.0895 | 0.051691 | 0.051691 | 58.7079 | 用于本表代表试验
938 | 13.3 | 2.6603 | 2.8888 | 0.22853 | 0.22853 | 16.9715 | 用于本表代表试验
201 | 128.1 | 4.8606 | 3.5514 | -1.3092 | 1.3092 | 33.8606 | 用于本表代表试验
51 | 9.8 | 2.3795 | 3.5253 | 1.1458 | 1.1458 | 32.9644 | 用于本表代表试验
920 | 46.4 | 3.8586 | 3.8784 | 0.019809 | 0.019809 | 47.3483 | 用于本表代表试验
116 | 16.8 | 2.8792 | 3.474 | 0.59485 | 0.59485 | 31.2672 | 用于本表代表试验
158 | 6 | 1.9459 | 3.1179 | 1.172 | 1.172 | 21.5987 | 用于本表代表试验
414 | 69.8 | 4.2599 | 4.0409 | -0.21895 | 0.21895 | 55.878 | 用于本表代表试验
929 | 101.7 | 4.6318 | 3.993 | -0.63882 | 0.63882 | 53.2167 | 用于本表代表试验
1252 | 15 | 2.7726 | 2.786 | 0.013431 | 0.013431 | 15.2163 | 用于本表代表试验
986 | 6.4 | 2.0015 | 2.7772 | 0.77571 | 0.77571 | 15.0737 | 用于本表代表试验
436 | 58.9 | 4.0927 | 3.9711 | -0.12163 | 0.12163 | 52.0403 | 用于本表代表试验
676 | 46.5 | 3.8607 | 3.9351 | 0.074386 | 0.074386 | 50.1681 | 用于本表代表试验
431 | 5 | 1.7918 | 4.1006 | 2.3089 | 2.3089 | 59.3783 | 用于本表代表试验
490 | 39.3 | 3.6964 | 3.8902 | 0.19385 | 0.19385 | 47.9206 | 用于本表代表试验
1135 | 12.7 | 2.6174 | 2.3388 | -0.27855 | 0.27855 | 9.3692 | 用于本表代表试验
1326 | 1 | 0.69315 | 0.9739 | 0.28076 | 0.28076 | 1.6483 | 用于本表代表试验
539 | 130.4 | 4.8782 | 3.915 | -0.96326 | 0.96326 | 49.1484 | 用于本表代表试验
1091 | 21 | 3.091 | 2.7206 | -0.37043 | 0.37043 | 14.1896 | 用于本表代表试验
350 | 4.4 | 1.6864 | 3.9616 | 2.2752 | 2.2752 | 51.5422 | 用于本表代表试验
684 | 23.3 | 3.1905 | 3.7535 | 0.56301 | 0.56301 | 41.6694 | 用于本表代表试验
1191 | 23.1 | 3.1822 | 2.925 | -0.25722 | 0.25722 | 17.6341 | 用于本表代表试验
1098 | 0.5 | 0.40547 | 0.64761 | 0.24214 | 0.24214 | 0.91097 | 用于本表代表试验
1173 | 3.9 | 1.5892 | 2.4828 | 0.89354 | 0.89354 | 10.9745 | 用于本表代表试验
1027 | 32.6 | 3.5145 | 2.8208 | -0.69376 | 0.69376 | 15.7897 | 用于本表代表试验
759 | 56.1 | 4.0448 | 4.1973 | 0.1525 | 0.1525 | 65.5069 | 用于本表代表试验
530 | 72.9 | 4.3027 | 3.8377 | -0.46502 | 0.46502 | 45.418 | 用于本表代表试验
246 | 3.5 | 1.5041 | 0.5184 | -0.98568 | 0.98568 | 0.67933 | 用于本表代表试验
362 | 41.6 | 3.7519 | 3.8871 | 0.13528 | 0.13528 | 47.7707 | 用于本表代表试验
1122 | 5.3 | 1.8405 | 2.551 | 0.71041 | 0.71041 | 11.8194 | 用于本表代表试验
预测Li是exp(预测对数值)−1的直接反变换，不等于经过偏差修正的条件均值。上方R²只在ln(1+Li)尺度评价。
⑦ 来源与复现：指标、代码、图源均可核查
记录用途 |  | 源文件（仓库内路径） |  |  |  | 打开来源
指标与阶段结果 |  | final_comparison.csv |  |  |  | 点击查看
最初四模型逐行预测 |  | final_predictions.csv |  |  |  | 点击查看
本模型运行代码 |  | code/SVR_modified.py |  |  |  | 点击查看
原上传指标（与复现末位可能略有差异） |  | uploaded_original_results/SVR模型评价结果.xlsx |  |  |  | 点击查看
原上传变量重要性 |  | uploaded_original_results/SVR变量重要性.xlsx |  |  |  | 点击查看
前期与定向搜索 |  | all_training_search_records.csv |  |  |  | 点击查看
最初四模型验证折 |  | final_cv_folds.json |  |  |  | 点击查看
来源使用已保存提交1846fda；本轮只汇总已有实跑结果，没有再训练、换测试集或按测试最高值重新挑模型。原版以同环境复现为主，与原上传图末位可能略有差异。