## 03_LightGBM
LightGBM｜改进方法、结果与全图
本轮CV选中的新版本测试R²=0.4851，低于原版0.5396；建议保留原版，不掩盖退化。
它怎么工作：一轮轮建立提升树，逐步修正误差；轮数过多也会把噪声学进去。
共同条件：原Li≤2000筛选后1363条；通常1090训练／273测试；目标ln(1+Li)，随机种子42。本表是记录汇总，改数字不会重新训练。
总对比 | 改进过程 | 参数解释 | 图册 | 搜索记录 | 逐条预测 | 数据来源
① 先看结果：R²越高通常越好，RMSE/MAE越低通常越好
版本 | 输入 | 测试R² | RMSE | MAE | 训练CV R² ± 折间SD | 说明
原代码复现：23列 | 23列 | 0.53962 | 0.74062 | 0.57916 | 0.3990 ± 0.0584 | 同一运行环境复现；保留原始代码逻辑。
调参＋6组：含非负下限 | 6组 | 0.48515 | 0.78321 | 0.60461 | 0.4097 ± 0.0400 | 同一1090训练／273测试。
读数提示：R²不是“准确率”；0.55不能写成55%预测准确。误差也在ln(1+Li)尺度上，不是原浓度单位。折间SD是验证分数波动，不是置信区间。
代表试验输入：CECS共享组、AET、AI、Alpha(AET/PET)、PET、BIO7
必须知道：“训练CV略好”不能保证某一次测试划分更好。没有成功改进，也要如实保留结果。
建议：试验退化；保留原版23列0.5396作现有方案。 固定测试已被多轮查看，不能代替独立外部验证。
运行：python code/LightGBM_modified.py QSH.xlsx --output LightGBM_trial
查看顺序：先读概览，再点上方导航；各节蓝条标题可点回概览。图册、搜索记录、预测及来源都在下方。默认仅打印本页概览。
② 具体改了什么、为什么改、结果怎样
步骤 | 做了什么（通俗说明） |  | 为什么做 |  | 关键设置／结果 | 怎么理解
重复信息处理 | 比较23列与6组输入。 |  | 检查重复字段对树搜索的影响。 |  | 定向搜索各36组 | 最终选中6组，但固定测试退化。
调整提升树 | 调学习率、叶子数、叶子样本、L1/L2等。 |  | 控制提升速度和复杂度。 |  | 学习率0.03→0.01；叶子20→7；L2=0.1 | CV0.3990→0.4097，测试0.5396→0.4851。
核对采样设置 | 搜索时启用subsample_freq=1，检查行采样。 |  | 原subsample=0.8但freq=0时并不启用行采样。 |  | 最终subsample=1.0，不实际删采样行 | 不能声称最终增益来自行采样；最终也没有测试增益。
比较迭代轮数 | 原参数及6组参数分别比较50至2000轮。 |  | 检查欠拟合与过拟合。 |  | 原参数CV：300轮0.4095；2000轮0.3160 | 更多轮数明显退化；原参数300轮测试0.5333也低于原500轮。
保留失败记录 | 前期36组＋定向72组，并保留12个迭代方案。 |  | 不给负面结果换名字或删掉。 |  | 当前建议仍为原版0.5396 | 新版本仅供组会说明尝试过程，不建议替换原版。
③ 参数前后对照：名词旁边解释用途
项目 |  | 原版／开始时 |  | 代表试验设置 |  | 是什么意思
输入 |  | 23列 |  | 6组（试验） |  | 未提高固定测试分数。
学习率 |  | 0.03 |  | 0.01 |  | 每轮纠错步子更小。
提升轮数 |  | 500 |  | 500 |  | 选中值没变，另外比较过更多轮。
叶子数 |  | 20 |  | 7 |  | 限制每棵树的分区数量。
最少叶子样本 |  | 20 |  | 5 |  | 这一项放宽，不等于所有约束都加强。
最大深度 |  | 5 |  | -1 |  | 深度不限，但叶子数受限为7。
L2正则化 |  | 0 |  | 0.1 |  | 给复杂参数加惩罚。
行采样 |  | 0.8，freq=0 |  | 1.0，freq=1 |  | 最终仍使用全部训练行。
补充结果：迭代补充试验
方案 | 说明／输入 | 测试R² | RMSE | MAE | 训练CV R² | 训练删行数 | 是否主方案
LightGBM_original_iterations_300 | LightGBM_original_iterations | 0.53329 | 0.7457 | 0.58434 | 0.40953 | 0 | 过程／对照
LightGBM_dedup_iterations_500 | LightGBM_dedup_iterations | 0.48515 | 0.78321 | 0.60461 | 0.40969 | 0 | 过程／对照
说明：上表中筛样本试验仅在训练内进行；6组试验与最终4因子试验是不同方案，收益不能相加。
④ 图册：每张图都注明版本与怎么看
图均直接嵌入Excel，离线可见。宽树图保留原图分辨率，可放大或另存查看；树图只是模型局部结构。没有测试过的候选不补画虚构测试结果。
图1｜关键版本拟合对照
怎么看：点越接近红色1:1线，预测越接近实测。所有面板是同一273条测试记录。新增方法左侧RF仅作参考，不是其原版。
图源：已保存的逐行预测；本次未重新训练。
图2｜参数与方案搜索记录图
怎么看：每个点是一个已完成的候选方案。横轴只是记录顺序，不代表模型逐步进步；分数不是固定测试R²。详见下方逐项记录。
图源：工作表“搜索记录”区域及对应源CSV。
图3｜原上传变量重要性（按原Excel重绘）
怎么看：LightGBM原版统计分裂次数；其他原版使用置换重要性。重复列会相互替代，不能用这些数值直接比较物理贡献或跨模型大小。
图源：uploaded_original_results/LightGBM变量重要性.xlsx
图4｜LightGBM变量重要性
怎么看：最初四模型的6组试验阶段；不是后续变量筛选版本。
图源：results/LightGBM/LightGBM变量重要性.png
图5｜LightGBM树结构
怎么看：最初四模型的6组试验阶段；不是后续变量筛选版本。
图源：results/LightGBM/LightGBM树结构.png
图6｜LightGBM模型拟合散点图
怎么看：最初四模型的6组试验阶段；不是后续变量筛选版本。
图源：results/LightGBM/LightGBM模型拟合散点图.png
图7｜LightGBM_before_after
怎么看：最初四模型前后对照；RF右图是6组0.5403，后续4因子0.5538见本表首图。
图源：figures/LightGBM_before_after.png
图8｜iteration_curves
怎么看：三幅图分别是RF、原LightGBM、6组LightGBM。阴影是训练五折标准差；更多轮数不保证提高。
图源：additional_experiments/iteration_curves.png
⑤ 做过哪些尝试：可追溯的训练内记录
本表保留120条候选／对照记录，可能包含重复设置。下列“验证R²”均是训练内验证，不是273条固定测试；参数记录不能都当作改进成功。
批次 | 方案 | 训练内验证R² | 原记录波动 | 参数／设置 |  | 说明
broad_screen | LightGBM | 0.39823 | 0.032398 | {'subsample': 0.7, 'reg_lambda': 10.0, 'reg_alpha': 1.0, 'num_leaves': 7, 'n_estimators': 300, 'min_child_samples': 20, 'max_depth': 8, 'learning_rate': 0.05, 'colsample_bytree': 0.6} |  | 训练内验证分数；不是273条固定测试结果。
broad_screen | LightGBM | 0.37216 | 0.051465 | {'subsample': 0.7, 'reg_lambda': 50.0, 'reg_alpha': 0.0, 'num_leaves': 31, 'n_estimators': 300, 'min_child_samples': 5, 'max_depth': 8, 'learning_rate': 0.1, 'colsample_bytree': 0.6} |  | 训练内验证分数；不是273条固定测试结果。
broad_screen | LightGBM | 0.36622 | 0.037587 | {'subsample': 0.7, 'reg_lambda': 1.0, 'reg_alpha': 1.0, 'num_leaves': 7, 'n_estimators': 300, 'min_child_samples': 10, 'max_depth': 8, 'learning_rate': 0.1, 'colsample_bytree': 0.6} |  | 训练内验证分数；不是273条固定测试结果。
broad_screen | LightGBM | 0.35791 | 0.049928 | {'subsample': 0.7, 'reg_lambda': 10.0, 'reg_alpha': 0.0, 'num_leaves': 7, 'n_estimators': 700, 'min_child_samples': 10, 'max_depth': -1, 'learning_rate': 0.05, 'colsample_bytree': 1.0} |  | 训练内验证分数；不是273条固定测试结果。
broad_screen | LightGBM | 0.38947 | 0.036778 | {'subsample': 1.0, 'reg_lambda': 0.0, 'reg_alpha': 10.0, 'num_leaves': 31, 'n_estimators': 300, 'min_child_samples': 10, 'max_depth': 8, 'learning_rate': 0.05, 'colsample_bytree': 1.0} |  | 训练内验证分数；不是273条固定测试结果。
broad_screen | LightGBM | 0.38394 | 0.04146 | {'subsample': 1.0, 'reg_lambda': 10.0, 'reg_alpha': 10.0, 'num_leaves': 15, 'n_estimators': 300, 'min_child_samples': 20, 'max_depth': -1, 'learning_rate': 0.05, 'colsample_bytree': 1.0} |  | 训练内验证分数；不是273条固定测试结果。
broad_screen | LightGBM | 0.36122 | 0.033039 | {'subsample': 0.7, 'reg_lambda': 50.0, 'reg_alpha': 1.0, 'num_leaves': 15, 'n_estimators': 100, 'min_child_samples': 10, 'max_depth': 4, 'learning_rate': 0.05, 'colsample_bytree': 1.0} |  | 训练内验证分数；不是273条固定测试结果。
broad_screen | LightGBM | 0.36359 | 0.042292 | {'subsample': 0.7, 'reg_lambda': 1.0, 'reg_alpha': 0.0, 'num_leaves': 31, 'n_estimators': 100, 'min_child_samples': 10, 'max_depth': 8, 'learning_rate': 0.1, 'colsample_bytree': 0.6} |  | 训练内验证分数；不是273条固定测试结果。
broad_screen | LightGBM | 0.40538 | 0.036152 | {'subsample': 1.0, 'reg_lambda': 1.0, 'reg_alpha': 0.0, 'num_leaves': 7, 'n_estimators': 100, 'min_child_samples': 5, 'max_depth': 8, 'learning_rate': 0.1, 'colsample_bytree': 1.0} |  | 训练内验证分数；不是273条固定测试结果。
broad_screen | LightGBM | 0.34011 | 0.035976 | {'subsample': 1.0, 'reg_lambda': 10.0, 'reg_alpha': 10.0, 'num_leaves': 15, 'n_estimators': 100, 'min_child_samples': 40, 'max_depth': 4, 'learning_rate': 0.05, 'colsample_bytree': 0.6} |  | 训练内验证分数；不是273条固定测试结果。
broad_screen | LightGBM | 0.37716 | 0.031202 | {'subsample': 0.7, 'reg_lambda': 0.0, 'reg_alpha': 10.0, 'num_leaves': 15, 'n_estimators': 100, 'min_child_samples': 5, 'max_depth': 4, 'learning_rate': 0.05, 'colsample_bytree': 1.0} |  | 训练内验证分数；不是273条固定测试结果。
broad_screen | LightGBM | 0.38625 | 0.035525 | {'subsample': 1.0, 'reg_lambda': 1.0, 'reg_alpha': 1.0, 'num_leaves': 31, 'n_estimators': 100, 'min_child_samples': 20, 'max_depth': 8, 'learning_rate': 0.02, 'colsample_bytree': 1.0} |  | 训练内验证分数；不是273条固定测试结果。
broad_screen | LightGBM | 0.38164 | 0.036859 | {'subsample': 0.7, 'reg_lambda': 0.0, 'reg_alpha': 0.0, 'num_leaves': 15, 'n_estimators': 300, 'min_child_samples': 10, 'max_depth': 4, 'learning_rate': 0.05, 'colsample_bytree': 1.0} |  | 训练内验证分数；不是273条固定测试结果。
broad_screen | LightGBM | 0.38759 | 0.04033 | {'subsample': 0.7, 'reg_lambda': 50.0, 'reg_alpha': 1.0, 'num_leaves': 31, 'n_estimators': 300, 'min_child_samples': 5, 'max_depth': 8, 'learning_rate': 0.02, 'colsample_bytree': 1.0} |  | 训练内验证分数；不是273条固定测试结果。
broad_screen | LightGBM | 0.40172 | 0.037394 | {'subsample': 0.7, 'reg_lambda': 1.0, 'reg_alpha': 0.0, 'num_leaves': 15, 'n_estimators': 100, 'min_child_samples': 5, 'max_depth': -1, 'learning_rate': 0.05, 'colsample_bytree': 1.0} |  | 训练内验证分数；不是273条固定测试结果。
broad_screen | LightGBM | 0.36369 | 0.034857 | {'subsample': 1.0, 'reg_lambda': 1.0, 'reg_alpha': 10.0, 'num_leaves': 7, 'n_estimators': 100, 'min_child_samples': 40, 'max_depth': 4, 'learning_rate': 0.1, 'colsample_bytree': 1.0} |  | 训练内验证分数；不是273条固定测试结果。
broad_screen | LightGBM | 0.39837 | 0.037772 | {'subsample': 0.7, 'reg_lambda': 1.0, 'reg_alpha': 0.0, 'num_leaves': 7, 'n_estimators': 300, 'min_child_samples': 20, 'max_depth': -1, 'learning_rate': 0.05, 'colsample_bytree': 0.6} |  | 训练内验证分数；不是273条固定测试结果。
broad_screen | LightGBM | 0.25879 | 0.07677 | {'subsample': 0.7, 'reg_lambda': 1.0, 'reg_alpha': 0.0, 'num_leaves': 31, 'n_estimators': 300, 'min_child_samples': 10, 'max_depth': 8, 'learning_rate': 0.1, 'colsample_bytree': 0.6} |  | 训练内验证分数；不是273条固定测试结果。
broad_screen | LightGBM | 0.40089 | 0.041912 | {'subsample': 1.0, 'reg_lambda': 1.0, 'reg_alpha': 0.0, 'num_leaves': 15, 'n_estimators': 700, 'min_child_samples': 5, 'max_depth': 4, 'learning_rate': 0.02, 'colsample_bytree': 0.6} |  | 训练内验证分数；不是273条固定测试结果。
broad_screen | LightGBM | 0.33414 | 0.030915 | {'subsample': 0.7, 'reg_lambda': 1.0, 'reg_alpha': 10.0, 'num_leaves': 15, 'n_estimators': 100, 'min_child_samples': 10, 'max_depth': -1, 'learning_rate': 0.02, 'colsample_bytree': 0.6} |  | 训练内验证分数；不是273条固定测试结果。
broad_screen | LightGBM | 0.39917 | 0.036865 | {'subsample': 0.7, 'reg_lambda': 1.0, 'reg_alpha': 10.0, 'num_leaves': 15, 'n_estimators': 700, 'min_child_samples': 5, 'max_depth': 8, 'learning_rate': 0.1, 'colsample_bytree': 0.6} |  | 训练内验证分数；不是273条固定测试结果。
broad_screen | LightGBM | 0.29617 | 0.077421 | {'subsample': 1.0, 'reg_lambda': 1.0, 'reg_alpha': 0.0, 'num_leaves': 15, 'n_estimators': 300, 'min_child_samples': 5, 'max_depth': -1, 'learning_rate': 0.1, 'colsample_bytree': 0.6} |  | 训练内验证分数；不是273条固定测试结果。
broad_screen | LightGBM | 0.25924 | 0.023126 | {'subsample': 0.7, 'reg_lambda': 50.0, 'reg_alpha': 10.0, 'num_leaves': 15, 'n_estimators': 100, 'min_child_samples': 10, 'max_depth': -1, 'learning_rate': 0.02, 'colsample_bytree': 0.6} |  | 训练内验证分数；不是273条固定测试结果。
broad_screen | LightGBM | 0.39248 | 0.041757 | {'subsample': 1.0, 'reg_lambda': 0.0, 'reg_alpha': 0.0, 'num_leaves': 7, 'n_estimators': 300, 'min_child_samples': 40, 'max_depth': 8, 'learning_rate': 0.05, 'colsample_bytree': 1.0} |  | 训练内验证分数；不是273条固定测试结果。
broad_screen | LightGBM | 0.39448 | 0.042679 | {'subsample': 0.7, 'reg_lambda': 10.0, 'reg_alpha': 0.0, 'num_leaves': 7, 'n_estimators': 700, 'min_child_samples': 40, 'max_depth': 4, 'learning_rate': 0.02, 'colsample_bytree': 0.6} |  | 训练内验证分数；不是273条固定测试结果。
broad_screen | LightGBM | 0.3462 | 0.061498 | {'subsample': 1.0, 'reg_lambda': 1.0, 'reg_alpha': 1.0, 'num_leaves': 7, 'n_estimators': 700, 'min_child_samples': 20, 'max_depth': 4, 'learning_rate': 0.1, 'colsample_bytree': 1.0} |  | 训练内验证分数；不是273条固定测试结果。
broad_screen | LightGBM | 0.34377 | 0.03354 | {'subsample': 1.0, 'reg_lambda': 50.0, 'reg_alpha': 10.0, 'num_leaves': 31, 'n_estimators': 100, 'min_child_samples': 5, 'max_depth': 4, 'learning_rate': 0.05, 'colsample_bytree': 1.0} |  | 训练内验证分数；不是273条固定测试结果。
broad_screen | LightGBM | 0.39355 | 0.04893 | {'subsample': 0.7, 'reg_lambda': 10.0, 'reg_alpha': 1.0, 'num_leaves': 31, 'n_estimators': 300, 'min_child_samples': 5, 'max_depth': -1, 'learning_rate': 0.02, 'colsample_bytree': 1.0} |  | 训练内验证分数；不是273条固定测试结果。
broad_screen | LightGBM | 0.40026 | 0.034999 | {'subsample': 0.7, 'reg_lambda': 0.0, 'reg_alpha': 1.0, 'num_leaves': 7, 'n_estimators': 100, 'min_child_samples': 10, 'max_depth': 8, 'learning_rate': 0.1, 'colsample_bytree': 1.0} |  | 训练内验证分数；不是273条固定测试结果。
broad_screen | LightGBM | 0.37051 | 0.054237 | {'subsample': 1.0, 'reg_lambda': 50.0, 'reg_alpha': 0.0, 'num_leaves': 31, 'n_estimators': 700, 'min_child_samples': 40, 'max_depth': 4, 'learning_rate': 0.1, 'colsample_bytree': 1.0} |  | 训练内验证分数；不是273条固定测试结果。
broad_screen | LightGBM | 0.28337 | 0.028004 | {'subsample': 0.7, 'reg_lambda': 10.0, 'reg_alpha': 10.0, 'num_leaves': 31, 'n_estimators': 100, 'min_child_samples': 40, 'max_depth': 4, 'learning_rate': 0.02, 'colsample_bytree': 1.0} |  | 训练内验证分数；不是273条固定测试结果。
broad_screen | LightGBM | 0.38918 | 0.027676 | {'subsample': 0.7, 'reg_lambda': 0.0, 'reg_alpha': 10.0, 'num_leaves': 31, 'n_estimators': 100, 'min_child_samples': 10, 'max_depth': -1, 'learning_rate': 0.1, 'colsample_bytree': 0.6} |  | 训练内验证分数；不是273条固定测试结果。
broad_screen | LightGBM | 0.38528 | 0.053706 | {'subsample': 1.0, 'reg_lambda': 1.0, 'reg_alpha': 0.0, 'num_leaves': 15, 'n_estimators': 700, 'min_child_samples': 20, 'max_depth': -1, 'learning_rate': 0.02, 'colsample_bytree': 0.6} |  | 训练内验证分数；不是273条固定测试结果。
broad_screen | LightGBM | 0.38472 | 0.036308 | {'subsample': 0.7, 'reg_lambda': 10.0, 'reg_alpha': 10.0, 'num_leaves': 15, 'n_estimators': 300, 'min_child_samples': 20, 'max_depth': -1, 'learning_rate': 0.05, 'colsample_bytree': 1.0} |  | 训练内验证分数；不是273条固定测试结果。
broad_screen | LightGBM | 0.35732 | 0.0297 | {'subsample': 0.7, 'reg_lambda': 50.0, 'reg_alpha': 0.0, 'num_leaves': 31, 'n_estimators': 100, 'min_child_samples': 20, 'max_depth': 4, 'learning_rate': 0.05, 'colsample_bytree': 0.6} |  | 训练内验证分数；不是273条固定测试结果。
broad_screen | LightGBM | 0.36619 | 0.033998 | {'subsample': 1.0, 'reg_lambda': 10.0, 'reg_alpha': 10.0, 'num_leaves': 15, 'n_estimators': 100, 'min_child_samples': 40, 'max_depth': 8, 'learning_rate': 0.1, 'colsample_bytree': 0.6} |  | 训练内验证分数；不是273条固定测试结果。
targeted | LightGBM_dedup | 0.36811 | 0.050805 | {'subsample': 0.8, 'reg_lambda': 0.0, 'reg_alpha': 0.1, 'num_leaves': 31, 'n_estimators': 300, 'min_split_gain': 0.0, 'min_child_samples': 20, 'max_depth': -1, 'learning_rate': 0.03, 'colsample_bytree': 0.8} |  | 训练内验证分数；不是273条固定测试结果。
targeted | LightGBM_dedup | 0.39423 | 0.032525 | {'subsample': 1.0, 'reg_lambda': 10.0, 'reg_alpha': 0.1, 'num_leaves': 31, 'n_estimators': 300, 'min_split_gain': 0.01, 'min_child_samples': 20, 'max_depth': 3, 'learning_rate': 0.03, 'colsample_bytree': 0.6} |  | 训练内验证分数；不是273条固定测试结果。
targeted | LightGBM_dedup | 0.36995 | 0.041149 | {'subsample': 0.8, 'reg_lambda': 0.1, 'reg_alpha': 10.0, 'num_leaves': 7, 'n_estimators': 300, 'min_split_gain': 0.1, 'min_child_samples': 40, 'max_depth': 8, 'learning_rate': 0.05, 'colsample_bytree': 0.6} |  | 训练内验证分数；不是273条固定测试结果。
targeted | LightGBM_dedup | 0.28984 | 0.077195 | {'subsample': 0.6, 'reg_lambda': 0.1, 'reg_alpha': 1.0, 'num_leaves': 31, 'n_estimators': 900, 'min_split_gain': 0.0, 'min_child_samples': 10, 'max_depth': 8, 'learning_rate': 0.03, 'colsample_bytree': 0.8} |  | 训练内验证分数；不是273条固定测试结果。
targeted | LightGBM_dedup | 0.35673 | 0.023122 | {'subsample': 1.0, 'reg_lambda': 0.1, 'reg_alpha': 10.0, 'num_leaves': 15, 'n_estimators': 500, 'min_split_gain': 0.1, 'min_child_samples': 20, 'max_depth': 3, 'learning_rate': 0.01, 'colsample_bytree': 0.8} |  | 训练内验证分数；不是273条固定测试结果。
targeted | LightGBM_dedup | 0.40676 | 0.044461 | {'subsample': 1.0, 'reg_lambda': 10.0, 'reg_alpha': 0.1, 'num_leaves': 7, 'n_estimators': 300, 'min_split_gain': 0.01, 'min_child_samples': 20, 'max_depth': -1, 'learning_rate': 0.05, 'colsample_bytree': 0.8} |  | 训练内验证分数；不是273条固定测试结果。
targeted | LightGBM_dedup | 0.35024 | 0.030912 | {'subsample': 0.6, 'reg_lambda': 1.0, 'reg_alpha': 10.0, 'num_leaves': 7, 'n_estimators': 500, 'min_split_gain': 0.1, 'min_child_samples': 20, 'max_depth': 5, 'learning_rate': 0.01, 'colsample_bytree': 0.6} |  | 训练内验证分数；不是273条固定测试结果。
targeted | LightGBM_dedup | 0.40969 | 0.035745 | {'subsample': 1.0, 'reg_lambda': 0.1, 'reg_alpha': 0.0, 'num_leaves': 7, 'n_estimators': 500, 'min_split_gain': 0.0, 'min_child_samples': 5, 'max_depth': -1, 'learning_rate': 0.01, 'colsample_bytree': 1.0} |  | 训练内验证分数；不是273条固定测试结果。
targeted | LightGBM_dedup | 0.23782 | 0.10528 | {'subsample': 0.6, 'reg_lambda': 1.0, 'reg_alpha': 1.0, 'num_leaves': 31, 'n_estimators': 900, 'min_split_gain': 0.01, 'min_child_samples': 5, 'max_depth': 8, 'learning_rate': 0.05, 'colsample_bytree': 0.8} |  | 训练内验证分数；不是273条固定测试结果。
targeted | LightGBM_dedup | 0.39953 | 0.039242 | {'subsample': 0.8, 'reg_lambda': 0.0, 'reg_alpha': 0.0, 'num_leaves': 20, 'n_estimators': 300, 'min_split_gain': 0.01, 'min_child_samples': 20, 'max_depth': 5, 'learning_rate': 0.03, 'colsample_bytree': 0.6} |  | 训练内验证分数；不是273条固定测试结果。
targeted | LightGBM_dedup | 0.37246 | 0.033285 | {'subsample': 0.6, 'reg_lambda': 10.0, 'reg_alpha': 10.0, 'num_leaves': 7, 'n_estimators': 500, 'min_split_gain': 0.1, 'min_child_samples': 20, 'max_depth': 3, 'learning_rate': 0.05, 'colsample_bytree': 0.6} |  | 训练内验证分数；不是273条固定测试结果。
targeted | LightGBM_dedup | 0.3931 | 0.047786 | {'subsample': 0.8, 'reg_lambda': 1.0, 'reg_alpha': 0.1, 'num_leaves': 31, 'n_estimators': 900, 'min_split_gain': 0.1, 'min_child_samples': 40, 'max_depth': 3, 'learning_rate': 0.03, 'colsample_bytree': 0.6} |  | 训练内验证分数；不是273条固定测试结果。
targeted | LightGBM_dedup | 0.37924 | 0.033007 | {'subsample': 1.0, 'reg_lambda': 0.1, 'reg_alpha': 10.0, 'num_leaves': 20, 'n_estimators': 900, 'min_split_gain': 0.1, 'min_child_samples': 10, 'max_depth': 8, 'learning_rate': 0.05, 'colsample_bytree': 1.0} |  | 训练内验证分数；不是273条固定测试结果。
targeted | LightGBM_dedup | 0.37916 | 0.046296 | {'subsample': 0.8, 'reg_lambda': 0.1, 'reg_alpha': 1.0, 'num_leaves': 7, 'n_estimators': 500, 'min_split_gain': 0.1, 'min_child_samples': 20, 'max_depth': 5, 'learning_rate': 0.05, 'colsample_bytree': 0.8} |  | 训练内验证分数；不是273条固定测试结果。
targeted | LightGBM_dedup | 0.37674 | 0.058926 | {'subsample': 0.6, 'reg_lambda': 1.0, 'reg_alpha': 0.0, 'num_leaves': 15, 'n_estimators': 500, 'min_split_gain': 0.0, 'min_child_samples': 40, 'max_depth': 8, 'learning_rate': 0.05, 'colsample_bytree': 0.8} |  | 训练内验证分数；不是273条固定测试结果。
targeted | LightGBM_dedup | 0.40328 | 0.031486 | {'subsample': 0.8, 'reg_lambda': 10.0, 'reg_alpha': 0.0, 'num_leaves': 7, 'n_estimators': 900, 'min_split_gain': 0.1, 'min_child_samples': 10, 'max_depth': 5, 'learning_rate': 0.01, 'colsample_bytree': 1.0} |  | 训练内验证分数；不是273条固定测试结果。
targeted | LightGBM_dedup | 0.38077 | 0.028478 | {'subsample': 1.0, 'reg_lambda': 0.0, 'reg_alpha': 10.0, 'num_leaves': 31, 'n_estimators': 500, 'min_split_gain': 0.1, 'min_child_samples': 10, 'max_depth': 5, 'learning_rate': 0.05, 'colsample_bytree': 0.8} |  | 训练内验证分数；不是273条固定测试结果。
targeted | LightGBM_dedup | 0.39319 | 0.03286 | {'subsample': 0.6, 'reg_lambda': 0.0, 'reg_alpha': 1.0, 'num_leaves': 20, 'n_estimators': 300, 'min_split_gain': 0.0, 'min_child_samples': 10, 'max_depth': 3, 'learning_rate': 0.05, 'colsample_bytree': 1.0} |  | 训练内验证分数；不是273条固定测试结果。
targeted | LightGBM_dedup | 0.33513 | 0.038323 | {'subsample': 0.6, 'reg_lambda': 100.0, 'reg_alpha': 10.0, 'num_leaves': 20, 'n_estimators': 500, 'min_split_gain': 0.1, 'min_child_samples': 40, 'max_depth': 8, 'learning_rate': 0.05, 'colsample_bytree': 0.6} |  | 训练内验证分数；不是273条固定测试结果。
targeted | LightGBM_dedup | 0.39248 | 0.041206 | {'subsample': 0.8, 'reg_lambda': 0.0, 'reg_alpha': 0.1, 'num_leaves': 15, 'n_estimators': 300, 'min_split_gain': 0.0, 'min_child_samples': 10, 'max_depth': 5, 'learning_rate': 0.03, 'colsample_bytree': 0.8} |  | 训练内验证分数；不是273条固定测试结果。
targeted | LightGBM_dedup | 0.38627 | 0.039764 | {'subsample': 1.0, 'reg_lambda': 0.0, 'reg_alpha': 1.0, 'num_leaves': 31, 'n_estimators': 300, 'min_split_gain': 0.0, 'min_child_samples': 40, 'max_depth': 5, 'learning_rate': 0.05, 'colsample_bytree': 0.8} |  | 训练内验证分数；不是273条固定测试结果。
targeted | LightGBM_dedup | 0.40011 | 0.032641 | {'subsample': 0.8, 'reg_lambda': 1.0, 'reg_alpha': 10.0, 'num_leaves': 15, 'n_estimators': 500, 'min_split_gain': 0.1, 'min_child_samples': 5, 'max_depth': -1, 'learning_rate': 0.05, 'colsample_bytree': 0.6} |  | 训练内验证分数；不是273条固定测试结果。
targeted | LightGBM_dedup | 0.36051 | 0.062213 | {'subsample': 1.0, 'reg_lambda': 0.0, 'reg_alpha': 1.0, 'num_leaves': 15, 'n_estimators': 900, 'min_split_gain': 0.01, 'min_child_samples': 5, 'max_depth': 8, 'learning_rate': 0.03, 'colsample_bytree': 0.8} |  | 训练内验证分数；不是273条固定测试结果。
targeted | LightGBM_dedup | 0.28086 | 0.022272 | {'subsample': 0.8, 'reg_lambda': 100.0, 'reg_alpha': 0.1, 'num_leaves': 15, 'n_estimators': 300, 'min_split_gain': 0.0, 'min_child_samples': 5, 'max_depth': 3, 'learning_rate': 0.01, 'colsample_bytree': 0.8} |  | 训练内验证分数；不是273条固定测试结果。
targeted | LightGBM_dedup | 0.28226 | 0.022283 | {'subsample': 1.0, 'reg_lambda': 100.0, 'reg_alpha': 1.0, 'num_leaves': 20, 'n_estimators': 300, 'min_split_gain': 0.0, 'min_child_samples': 5, 'max_depth': 3, 'learning_rate': 0.01, 'colsample_bytree': 1.0} |  | 训练内验证分数；不是273条固定测试结果。
targeted | LightGBM_dedup | 0.40155 | 0.047542 | {'subsample': 1.0, 'reg_lambda': 0.0, 'reg_alpha': 0.1, 'num_leaves': 31, 'n_estimators': 500, 'min_split_gain': 0.0, 'min_child_samples': 5, 'max_depth': 3, 'learning_rate': 0.03, 'colsample_bytree': 0.8} |  | 训练内验证分数；不是273条固定测试结果。
targeted | LightGBM_dedup | 0.31179 | 0.062739 | {'subsample': 0.8, 'reg_lambda': 0.1, 'reg_alpha': 0.0, 'num_leaves': 7, 'n_estimators': 900, 'min_split_gain': 0.01, 'min_child_samples': 10, 'max_depth': 8, 'learning_rate': 0.05, 'colsample_bytree': 1.0} |  | 训练内验证分数；不是273条固定测试结果。
targeted | LightGBM_dedup | 0.3961 | 0.042733 | {'subsample': 0.6, 'reg_lambda': 10.0, 'reg_alpha': 0.1, 'num_leaves': 20, 'n_estimators': 900, 'min_split_gain': 0.0, 'min_child_samples': 20, 'max_depth': 8, 'learning_rate': 0.01, 'colsample_bytree': 0.6} |  | 训练内验证分数；不是273条固定测试结果。
targeted | LightGBM_dedup | 0.35883 | 0.037132 | {'subsample': 0.8, 'reg_lambda': 1.0, 'reg_alpha': 1.0, 'num_leaves': 15, 'n_estimators': 500, 'min_split_gain': 0.01, 'min_child_samples': 40, 'max_depth': 3, 'learning_rate': 0.01, 'colsample_bytree': 0.6} |  | 训练内验证分数；不是273条固定测试结果。
targeted | LightGBM_dedup | 0.37791 | 0.043503 | {'subsample': 1.0, 'reg_lambda': 10.0, 'reg_alpha': 1.0, 'num_leaves': 31, 'n_estimators': 500, 'min_split_gain': 0.0, 'min_child_samples': 40, 'max_depth': -1, 'learning_rate': 0.03, 'colsample_bytree': 0.8} |  | 训练内验证分数；不是273条固定测试结果。
targeted | LightGBM_dedup | 0.403 | 0.042922 | {'subsample': 0.6, 'reg_lambda': 10.0, 'reg_alpha': 0.0, 'num_leaves': 15, 'n_estimators': 300, 'min_split_gain': 0.1, 'min_child_samples': 5, 'max_depth': -1, 'learning_rate': 0.03, 'colsample_bytree': 0.6} |  | 训练内验证分数；不是273条固定测试结果。
targeted | LightGBM_dedup | 0.39161 | 0.04112 | {'subsample': 1.0, 'reg_lambda': 0.0, 'reg_alpha': 0.1, 'num_leaves': 7, 'n_estimators': 500, 'min_split_gain': 0.0, 'min_child_samples': 40, 'max_depth': 8, 'learning_rate': 0.03, 'colsample_bytree': 1.0} |  | 训练内验证分数；不是273条固定测试结果。
targeted | LightGBM_dedup | 0.40135 | 0.03162 | {'subsample': 0.8, 'reg_lambda': 0.1, 'reg_alpha': 10.0, 'num_leaves': 15, 'n_estimators': 900, 'min_split_gain': 0.1, 'min_child_samples': 5, 'max_depth': 3, 'learning_rate': 0.05, 'colsample_bytree': 0.8} |  | 训练内验证分数；不是273条固定测试结果。
targeted | LightGBM_dedup | 0.37507 | 0.035102 | {'subsample': 1.0, 'reg_lambda': 100.0, 'reg_alpha': 10.0, 'num_leaves': 20, 'n_estimators': 300, 'min_split_gain': 0.01, 'min_child_samples': 10, 'max_depth': 8, 'learning_rate': 0.05, 'colsample_bytree': 0.8} |  | 训练内验证分数；不是273条固定测试结果。
targeted | LightGBM_dedup | 0.38253 | 0.039634 | {'subsample': 1.0, 'reg_lambda': 0.1, 'reg_alpha': 0.0, 'num_leaves': 31, 'n_estimators': 300, 'min_split_gain': 0.01, 'min_child_samples': 40, 'max_depth': -1, 'learning_rate': 0.03, 'colsample_bytree': 0.8} |  | 训练内验证分数；不是273条固定测试结果。
targeted | LightGBM_dedup | 0.31805 | 0.025939 | {'subsample': 1.0, 'reg_lambda': 100.0, 'reg_alpha': 10.0, 'num_leaves': 7, 'n_estimators': 900, 'min_split_gain': 0.1, 'min_child_samples': 40, 'max_depth': 3, 'learning_rate': 0.01, 'colsample_bytree': 1.0} |  | 训练内验证分数；不是273条固定测试结果。
targeted | LightGBM_full23 | 0.36686 | 0.048708 | {'subsample': 0.8, 'reg_lambda': 0.0, 'reg_alpha': 0.1, 'num_leaves': 31, 'n_estimators': 300, 'min_split_gain': 0.0, 'min_child_samples': 20, 'max_depth': -1, 'learning_rate': 0.03, 'colsample_bytree': 0.8} |  | 训练内验证分数；不是273条固定测试结果。
targeted | LightGBM_full23 | 0.39443 | 0.032827 | {'subsample': 1.0, 'reg_lambda': 10.0, 'reg_alpha': 0.1, 'num_leaves': 31, 'n_estimators': 300, 'min_split_gain': 0.01, 'min_child_samples': 20, 'max_depth': 3, 'learning_rate': 0.03, 'colsample_bytree': 0.6} |  | 训练内验证分数；不是273条固定测试结果。
targeted | LightGBM_full23 | 0.36761 | 0.040296 | {'subsample': 0.8, 'reg_lambda': 0.1, 'reg_alpha': 10.0, 'num_leaves': 7, 'n_estimators': 300, 'min_split_gain': 0.1, 'min_child_samples': 40, 'max_depth': 8, 'learning_rate': 0.05, 'colsample_bytree': 0.6} |  | 训练内验证分数；不是273条固定测试结果。
targeted | LightGBM_full23 | 0.28874 | 0.078008 | {'subsample': 0.6, 'reg_lambda': 0.1, 'reg_alpha': 1.0, 'num_leaves': 31, 'n_estimators': 900, 'min_split_gain': 0.0, 'min_child_samples': 10, 'max_depth': 8, 'learning_rate': 0.03, 'colsample_bytree': 0.8} |  | 训练内验证分数；不是273条固定测试结果。
targeted | LightGBM_full23 | 0.35658 | 0.023862 | {'subsample': 1.0, 'reg_lambda': 0.1, 'reg_alpha': 10.0, 'num_leaves': 15, 'n_estimators': 500, 'min_split_gain': 0.1, 'min_child_samples': 20, 'max_depth': 3, 'learning_rate': 0.01, 'colsample_bytree': 0.8} |  | 训练内验证分数；不是273条固定测试结果。
targeted | LightGBM_full23 | 0.40841 | 0.044801 | {'subsample': 1.0, 'reg_lambda': 10.0, 'reg_alpha': 0.1, 'num_leaves': 7, 'n_estimators': 300, 'min_split_gain': 0.01, 'min_child_samples': 20, 'max_depth': -1, 'learning_rate': 0.05, 'colsample_bytree': 0.8} |  | 训练内验证分数；不是273条固定测试结果。
targeted | LightGBM_full23 | 0.3492 | 0.031856 | {'subsample': 0.6, 'reg_lambda': 1.0, 'reg_alpha': 10.0, 'num_leaves': 7, 'n_estimators': 500, 'min_split_gain': 0.1, 'min_child_samples': 20, 'max_depth': 5, 'learning_rate': 0.01, 'colsample_bytree': 0.6} |  | 训练内验证分数；不是273条固定测试结果。
targeted | LightGBM_full23 | 0.40969 | 0.035745 | {'subsample': 1.0, 'reg_lambda': 0.1, 'reg_alpha': 0.0, 'num_leaves': 7, 'n_estimators': 500, 'min_split_gain': 0.0, 'min_child_samples': 5, 'max_depth': -1, 'learning_rate': 0.01, 'colsample_bytree': 1.0} |  | 训练内验证分数；不是273条固定测试结果。
targeted | LightGBM_full23 | 0.2366 | 0.10315 | {'subsample': 0.6, 'reg_lambda': 1.0, 'reg_alpha': 1.0, 'num_leaves': 31, 'n_estimators': 900, 'min_split_gain': 0.01, 'min_child_samples': 5, 'max_depth': 8, 'learning_rate': 0.05, 'colsample_bytree': 0.8} |  | 训练内验证分数；不是273条固定测试结果。
targeted | LightGBM_full23 | 0.4003 | 0.035666 | {'subsample': 0.8, 'reg_lambda': 0.0, 'reg_alpha': 0.0, 'num_leaves': 20, 'n_estimators': 300, 'min_split_gain': 0.01, 'min_child_samples': 20, 'max_depth': 5, 'learning_rate': 0.03, 'colsample_bytree': 0.6} |  | 训练内验证分数；不是273条固定测试结果。
targeted | LightGBM_full23 | 0.37367 | 0.036561 | {'subsample': 0.6, 'reg_lambda': 10.0, 'reg_alpha': 10.0, 'num_leaves': 7, 'n_estimators': 500, 'min_split_gain': 0.1, 'min_child_samples': 20, 'max_depth': 3, 'learning_rate': 0.05, 'colsample_bytree': 0.6} |  | 训练内验证分数；不是273条固定测试结果。
targeted | LightGBM_full23 | 0.3944 | 0.045595 | {'subsample': 0.8, 'reg_lambda': 1.0, 'reg_alpha': 0.1, 'num_leaves': 31, 'n_estimators': 900, 'min_split_gain': 0.1, 'min_child_samples': 40, 'max_depth': 3, 'learning_rate': 0.03, 'colsample_bytree': 0.6} |  | 训练内验证分数；不是273条固定测试结果。
targeted | LightGBM_full23 | 0.37924 | 0.033007 | {'subsample': 1.0, 'reg_lambda': 0.1, 'reg_alpha': 10.0, 'num_leaves': 20, 'n_estimators': 900, 'min_split_gain': 0.1, 'min_child_samples': 10, 'max_depth': 8, 'learning_rate': 0.05, 'colsample_bytree': 1.0} |  | 训练内验证分数；不是273条固定测试结果。
targeted | LightGBM_full23 | 0.3828 | 0.044598 | {'subsample': 0.8, 'reg_lambda': 0.1, 'reg_alpha': 1.0, 'num_leaves': 7, 'n_estimators': 500, 'min_split_gain': 0.1, 'min_child_samples': 20, 'max_depth': 5, 'learning_rate': 0.05, 'colsample_bytree': 0.8} |  | 训练内验证分数；不是273条固定测试结果。
targeted | LightGBM_full23 | 0.37806 | 0.056577 | {'subsample': 0.6, 'reg_lambda': 1.0, 'reg_alpha': 0.0, 'num_leaves': 15, 'n_estimators': 500, 'min_split_gain': 0.0, 'min_child_samples': 40, 'max_depth': 8, 'learning_rate': 0.05, 'colsample_bytree': 0.8} |  | 训练内验证分数；不是273条固定测试结果。
targeted | LightGBM_full23 | 0.40328 | 0.031486 | {'subsample': 0.8, 'reg_lambda': 10.0, 'reg_alpha': 0.0, 'num_leaves': 7, 'n_estimators': 900, 'min_split_gain': 0.1, 'min_child_samples': 10, 'max_depth': 5, 'learning_rate': 0.01, 'colsample_bytree': 1.0} |  | 训练内验证分数；不是273条固定测试结果。
targeted | LightGBM_full23 | 0.37929 | 0.028142 | {'subsample': 1.0, 'reg_lambda': 0.0, 'reg_alpha': 10.0, 'num_leaves': 31, 'n_estimators': 500, 'min_split_gain': 0.1, 'min_child_samples': 10, 'max_depth': 5, 'learning_rate': 0.05, 'colsample_bytree': 0.8} |  | 训练内验证分数；不是273条固定测试结果。
targeted | LightGBM_full23 | 0.39319 | 0.03286 | {'subsample': 0.6, 'reg_lambda': 0.0, 'reg_alpha': 1.0, 'num_leaves': 20, 'n_estimators': 300, 'min_split_gain': 0.0, 'min_child_samples': 10, 'max_depth': 3, 'learning_rate': 0.05, 'colsample_bytree': 1.0} |  | 训练内验证分数；不是273条固定测试结果。
targeted | LightGBM_full23 | 0.33352 | 0.037397 | {'subsample': 0.6, 'reg_lambda': 100.0, 'reg_alpha': 10.0, 'num_leaves': 20, 'n_estimators': 500, 'min_split_gain': 0.1, 'min_child_samples': 40, 'max_depth': 8, 'learning_rate': 0.05, 'colsample_bytree': 0.6} |  | 训练内验证分数；不是273条固定测试结果。
targeted | LightGBM_full23 | 0.39475 | 0.037307 | {'subsample': 0.8, 'reg_lambda': 0.0, 'reg_alpha': 0.1, 'num_leaves': 15, 'n_estimators': 300, 'min_split_gain': 0.0, 'min_child_samples': 10, 'max_depth': 5, 'learning_rate': 0.03, 'colsample_bytree': 0.8} |  | 训练内验证分数；不是273条固定测试结果。
targeted | LightGBM_full23 | 0.38726 | 0.039542 | {'subsample': 1.0, 'reg_lambda': 0.0, 'reg_alpha': 1.0, 'num_leaves': 31, 'n_estimators': 300, 'min_split_gain': 0.0, 'min_child_samples': 40, 'max_depth': 5, 'learning_rate': 0.05, 'colsample_bytree': 0.8} |  | 训练内验证分数；不是273条固定测试结果。
targeted | LightGBM_full23 | 0.39757 | 0.031708 | {'subsample': 0.8, 'reg_lambda': 1.0, 'reg_alpha': 10.0, 'num_leaves': 15, 'n_estimators': 500, 'min_split_gain': 0.1, 'min_child_samples': 5, 'max_depth': -1, 'learning_rate': 0.05, 'colsample_bytree': 0.6} |  | 训练内验证分数；不是273条固定测试结果。
targeted | LightGBM_full23 | 0.36484 | 0.056926 | {'subsample': 1.0, 'reg_lambda': 0.0, 'reg_alpha': 1.0, 'num_leaves': 15, 'n_estimators': 900, 'min_split_gain': 0.01, 'min_child_samples': 5, 'max_depth': 8, 'learning_rate': 0.03, 'colsample_bytree': 0.8} |  | 训练内验证分数；不是273条固定测试结果。
targeted | LightGBM_full23 | 0.28102 | 0.021059 | {'subsample': 0.8, 'reg_lambda': 100.0, 'reg_alpha': 0.1, 'num_leaves': 15, 'n_estimators': 300, 'min_split_gain': 0.0, 'min_child_samples': 5, 'max_depth': 3, 'learning_rate': 0.01, 'colsample_bytree': 0.8} |  | 训练内验证分数；不是273条固定测试结果。
targeted | LightGBM_full23 | 0.28226 | 0.022283 | {'subsample': 1.0, 'reg_lambda': 100.0, 'reg_alpha': 1.0, 'num_leaves': 20, 'n_estimators': 300, 'min_split_gain': 0.0, 'min_child_samples': 5, 'max_depth': 3, 'learning_rate': 0.01, 'colsample_bytree': 1.0} |  | 训练内验证分数；不是273条固定测试结果。
targeted | LightGBM_full23 | 0.39988 | 0.049528 | {'subsample': 1.0, 'reg_lambda': 0.0, 'reg_alpha': 0.1, 'num_leaves': 31, 'n_estimators': 500, 'min_split_gain': 0.0, 'min_child_samples': 5, 'max_depth': 3, 'learning_rate': 0.03, 'colsample_bytree': 0.8} |  | 训练内验证分数；不是273条固定测试结果。
targeted | LightGBM_full23 | 0.31179 | 0.062739 | {'subsample': 0.8, 'reg_lambda': 0.1, 'reg_alpha': 0.0, 'num_leaves': 7, 'n_estimators': 900, 'min_split_gain': 0.01, 'min_child_samples': 10, 'max_depth': 8, 'learning_rate': 0.05, 'colsample_bytree': 1.0} |  | 训练内验证分数；不是273条固定测试结果。
targeted | LightGBM_full23 | 0.39729 | 0.04218 | {'subsample': 0.6, 'reg_lambda': 10.0, 'reg_alpha': 0.1, 'num_leaves': 20, 'n_estimators': 900, 'min_split_gain': 0.0, 'min_child_samples': 20, 'max_depth': 8, 'learning_rate': 0.01, 'colsample_bytree': 0.6} |  | 训练内验证分数；不是273条固定测试结果。
targeted | LightGBM_full23 | 0.3579 | 0.03493 | {'subsample': 0.8, 'reg_lambda': 1.0, 'reg_alpha': 1.0, 'num_leaves': 15, 'n_estimators': 500, 'min_split_gain': 0.01, 'min_child_samples': 40, 'max_depth': 3, 'learning_rate': 0.01, 'colsample_bytree': 0.6} |  | 训练内验证分数；不是273条固定测试结果。
targeted | LightGBM_full23 | 0.37731 | 0.044701 | {'subsample': 1.0, 'reg_lambda': 10.0, 'reg_alpha': 1.0, 'num_leaves': 31, 'n_estimators': 500, 'min_split_gain': 0.0, 'min_child_samples': 40, 'max_depth': -1, 'learning_rate': 0.03, 'colsample_bytree': 0.8} |  | 训练内验证分数；不是273条固定测试结果。
targeted | LightGBM_full23 | 0.40739 | 0.037212 | {'subsample': 0.6, 'reg_lambda': 10.0, 'reg_alpha': 0.0, 'num_leaves': 15, 'n_estimators': 300, 'min_split_gain': 0.1, 'min_child_samples': 5, 'max_depth': -1, 'learning_rate': 0.03, 'colsample_bytree': 0.6} |  | 训练内验证分数；不是273条固定测试结果。
targeted | LightGBM_full23 | 0.39161 | 0.04112 | {'subsample': 1.0, 'reg_lambda': 0.0, 'reg_alpha': 0.1, 'num_leaves': 7, 'n_estimators': 500, 'min_split_gain': 0.0, 'min_child_samples': 40, 'max_depth': 8, 'learning_rate': 0.03, 'colsample_bytree': 1.0} |  | 训练内验证分数；不是273条固定测试结果。
targeted | LightGBM_full23 | 0.39923 | 0.029432 | {'subsample': 0.8, 'reg_lambda': 0.1, 'reg_alpha': 10.0, 'num_leaves': 15, 'n_estimators': 900, 'min_split_gain': 0.1, 'min_child_samples': 5, 'max_depth': 3, 'learning_rate': 0.05, 'colsample_bytree': 0.8} |  | 训练内验证分数；不是273条固定测试结果。
targeted | LightGBM_full23 | 0.37379 | 0.036372 | {'subsample': 1.0, 'reg_lambda': 100.0, 'reg_alpha': 10.0, 'num_leaves': 20, 'n_estimators': 300, 'min_split_gain': 0.01, 'min_child_samples': 10, 'max_depth': 8, 'learning_rate': 0.05, 'colsample_bytree': 0.8} |  | 训练内验证分数；不是273条固定测试结果。
targeted | LightGBM_full23 | 0.3827 | 0.041553 | {'subsample': 1.0, 'reg_lambda': 0.1, 'reg_alpha': 0.0, 'num_leaves': 31, 'n_estimators': 300, 'min_split_gain': 0.01, 'min_child_samples': 40, 'max_depth': -1, 'learning_rate': 0.03, 'colsample_bytree': 0.8} |  | 训练内验证分数；不是273条固定测试结果。
targeted | LightGBM_full23 | 0.31805 | 0.025939 | {'subsample': 1.0, 'reg_lambda': 100.0, 'reg_alpha': 10.0, 'num_leaves': 7, 'n_estimators': 900, 'min_split_gain': 0.1, 'min_child_samples': 40, 'max_depth': 3, 'learning_rate': 0.01, 'colsample_bytree': 1.0} |  | 训练内验证分数；不是273条固定测试结果。
补充实验 | LightGBM_original_iterations_50 | 0.37088 | 0.026863 | LightGBM_original_iterations |  | 折验证；所有验证记录保留。
补充实验 | LightGBM_original_iterations_100 | 0.39983 | 0.036942 | LightGBM_original_iterations |  | 折验证；所有验证记录保留。
补充实验 | LightGBM_original_iterations_300 | 0.40953 | 0.049164 | LightGBM_original_iterations |  | 折验证；所有验证记录保留。
补充实验 | LightGBM_original_iterations_500 | 0.39902 | 0.058361 | LightGBM_original_iterations |  | 折验证；所有验证记录保留。
补充实验 | LightGBM_original_iterations_1000 | 0.37094 | 0.068171 | LightGBM_original_iterations |  | 折验证；所有验证记录保留。
补充实验 | LightGBM_original_iterations_2000 | 0.31605 | 0.07979 | LightGBM_original_iterations |  | 折验证；所有验证记录保留。
补充实验 | LightGBM_dedup_iterations_50 | 0.22059 | 0.021972 | LightGBM_dedup_iterations |  | 折验证；所有验证记录保留。
补充实验 | LightGBM_dedup_iterations_100 | 0.3142 | 0.021634 | LightGBM_dedup_iterations |  | 折验证；所有验证记录保留。
补充实验 | LightGBM_dedup_iterations_300 | 0.40132 | 0.034266 | LightGBM_dedup_iterations |  | 折验证；所有验证记录保留。
补充实验 | LightGBM_dedup_iterations_500 | 0.40969 | 0.039964 | LightGBM_dedup_iterations |  | 折验证；所有验证记录保留。
补充实验 | LightGBM_dedup_iterations_1000 | 0.40363 | 0.045641 | LightGBM_dedup_iterations |  | 折验证；所有验证记录保留。
补充实验 | LightGBM_dedup_iterations_2000 | 0.38731 | 0.059129 | LightGBM_dedup_iterations |  | 折验证；所有验证记录保留。
⑥ 逐条预测：273条测试样本均保留
源Excel行号 | 实测Li（原单位） | 实测ln(1+Li) | 预测ln(1+Li) | 误差：预测－实测 | 绝对误差 | 预测Li（反变换） | 说明
432 | 23.2 | 3.1864 | 3.8716 | 0.68523 | 0.68523 | 47.0183 | 用于本表代表试验
934 | 9.4 | 2.3418 | 2.9761 | 0.63431 | 0.63431 | 18.6115 | 用于本表代表试验
785 | 221.8 | 5.4063 | 4.0948 | -1.3114 | 1.3114 | 59.0288 | 用于本表代表试验
455 | 8.4 | 2.2407 | 3.6371 | 1.3964 | 1.3964 | 36.9809 | 用于本表代表试验
433 | 13 | 2.6391 | 3.8755 | 1.2364 | 1.2364 | 47.2058 | 用于本表代表试验
1267 | 16.7 | 2.8736 | 2.8325 | -0.041103 | 0.041103 | 15.9872 | 用于本表代表试验
564 | 52.6 | 3.9815 | 3.4904 | -0.49112 | 0.49112 | 31.7999 | 用于本表代表试验
384 | 7.4 | 2.1282 | 3.8577 | 1.7295 | 1.7295 | 46.3555 | 用于本表代表试验
619 | 50.1 | 3.9338 | 3.6533 | -0.28046 | 0.28046 | 37.6028 | 用于本表代表试验
1019 | 48.8 | 3.908 | 2.9445 | -0.96348 | 0.96348 | 18.0019 | 用于本表代表试验
1240 | 12 | 2.5649 | 2.4882 | -0.076773 | 0.076773 | 11.0393 | 用于本表代表试验
70 | 42 | 3.7612 | 3.8021 | 0.040946 | 0.040946 | 43.7972 | 用于本表代表试验
894 | 97.9 | 4.5941 | 3.9066 | -0.6875 | 0.6875 | 48.7299 | 用于本表代表试验
936 | 9.9 | 2.3888 | 2.9445 | 0.55578 | 0.55578 | 18.0019 | 用于本表代表试验
178 | 58.7 | 4.0893 | 3.5521 | -0.53724 | 0.53724 | 33.8861 | 用于本表代表试验
658 | 74.1 | 4.3188 | 3.8898 | -0.42899 | 0.42899 | 47.9026 | 用于本表代表试验
309 | 44 | 3.8067 | 3.9531 | 0.14641 | 0.14641 | 51.0951 | 用于本表代表试验
81 | 22.7 | 3.1655 | 3.1443 | -0.021159 | 0.021159 | 22.2038 | 用于本表代表试验
54 | 23.3 | 3.1905 | 3.3796 | 0.18909 | 0.18909 | 28.358 | 用于本表代表试验
538 | 72.2 | 4.2932 | 3.877 | -0.4162 | 0.4162 | 47.2788 | 用于本表代表试验
52 | 41.5 | 3.7495 | 3.8231 | 0.073631 | 0.073631 | 44.7474 | 用于本表代表试验
587 | 104.3 | 4.6568 | 3.9023 | -0.75448 | 0.75448 | 48.5177 | 用于本表代表试验
394 | 26.5 | 3.3142 | 3.9023 | 0.58814 | 0.58814 | 48.5177 | 用于本表代表试验
1257 | 27.9 | 3.3638 | 2.8325 | -0.53138 | 0.53138 | 15.9872 | 用于本表代表试验
171 | 6.7 | 2.0412 | 3.3415 | 1.3003 | 1.3003 | 27.2608 | 用于本表代表试验
769 | 69.8 | 4.2599 | 4.0948 | -0.16503 | 0.16503 | 59.0288 | 用于本表代表试验
187 | 129.5 | 4.8714 | 3.4628 | -1.4086 | 1.4086 | 30.9049 | 用于本表代表试验
1129 | 13.2 | 2.6532 | 2.6846 | 0.031357 | 0.031357 | 13.6523 | 用于本表代表试验
919 | 59 | 4.0943 | 3.8992 | -0.19519 | 0.19519 | 48.3608 | 用于本表代表试验
1022 | 44.6 | 3.8199 | 2.9464 | -0.87348 | 0.87348 | 18.0378 | 用于本表代表试验
546 | 68.6 | 4.2428 | 3.6891 | -0.55363 | 0.55363 | 39.01 | 用于本表代表试验
927 | 31.8 | 3.4904 | 3.6479 | 0.15746 | 0.15746 | 37.3934 | 用于本表代表试验
570 | 56.5 | 4.0518 | 3.6479 | -0.4039 | 0.4039 | 37.3934 | 用于本表代表试验
437 | 71 | 4.2767 | 3.9014 | -0.37525 | 0.37525 | 48.4725 | 用于本表代表试验
937 | 12.3 | 2.5878 | 3.0201 | 0.4323 | 0.4323 | 19.4927 | 用于本表代表试验
46 | 47.6 | 3.8836 | 3.3796 | -0.50406 | 0.50406 | 28.358 | 用于本表代表试验
104 | 12.3 | 2.5878 | 3.7442 | 1.1564 | 1.1564 | 41.2746 | 用于本表代表试验
312 | 34 | 3.5553 | 3.9575 | 0.40216 | 0.40216 | 51.3268 | 用于本表代表试验
1045 | 38.1 | 3.6661 | 3.2412 | -0.42496 | 0.42496 | 24.5635 | 用于本表代表试验
292 | 27 | 3.3322 | 3.5307 | 0.19847 | 0.19847 | 33.147 | 用于本表代表试验
532 | 82.8 | 4.4284 | 3.1642 | -1.2642 | 1.2642 | 22.6705 | 用于本表代表试验
557 | 57.1 | 4.0622 | 3.9448 | -0.11736 | 0.11736 | 50.6661 | 用于本表代表试验
716 | 65.1 | 4.1912 | 3.8992 | -0.29201 | 0.29201 | 48.3608 | 用于本表代表试验
598 | 44.2 | 3.8111 | 3.6501 | -0.16096 | 0.16096 | 37.4799 | 用于本表代表试验
1139 | 6.9 | 2.0669 | 2.8377 | 0.77079 | 0.77079 | 16.0756 | 用于本表代表试验
907 | 251.4 | 5.531 | 3.9314 | -1.5996 | 1.5996 | 49.9767 | 用于本表代表试验
712 | 34.9 | 3.5807 | 3.894 | 0.31327 | 0.31327 | 48.1075 | 用于本表代表试验
1103 | 120.3 | 4.7983 | 2.8806 | -1.9176 | 1.9176 | 16.8256 | 用于本表代表试验
654 | 67.8 | 4.2312 | 3.6505 | -0.5807 | 0.5807 | 37.4941 | 用于本表代表试验
35 | 24.6 | 3.2426 | 3.1175 | -0.12509 | 0.12509 | 21.59 | 用于本表代表试验
166 | 28.6 | 3.3878 | 3.4597 | 0.071957 | 0.071957 | 30.8084 | 用于本表代表试验
434 | 30.7 | 3.4563 | 3.8946 | 0.43826 | 0.43826 | 48.1351 | 用于本表代表试验
816 | 180.4 | 5.2007 | 3.6413 | -1.5594 | 1.5594 | 37.142 | 用于本表代表试验
243 | 2.6 | 1.2809 | 3.4245 | 2.1435 | 2.1435 | 29.7062 | 用于本表代表试验
811 | 51.9 | 3.9684 | 3.917 | -0.051432 | 0.051432 | 49.248 | 用于本表代表试验
625 | 44.6 | 3.8199 | 3.6479 | -0.17202 | 0.17202 | 37.3934 | 用于本表代表试验
699 | 45.3 | 3.8351 | 4.0674 | 0.23227 | 0.23227 | 57.4056 | 用于本表代表试验
424 | 6.3 | 1.9879 | 3.9329 | 1.945 | 1.945 | 50.0557 | 用于本表代表试验
748 | 54.5 | 4.0164 | 3.9014 | -0.11497 | 0.11497 | 48.4725 | 用于本表代表试验
354 | 6.1 | 1.9601 | 3.6505 | 1.6904 | 1.6904 | 37.4941 | 用于本表代表试验
1270 | 22.8 | 3.1697 | 2.8325 | -0.33722 | 0.33722 | 15.9872 | 用于本表代表试验
221 | 7.2 | 2.1041 | 3.4533 | 1.3491 | 1.3491 | 30.6038 | 用于本表代表试验
273 | 1.8 | 1.0296 | 2.5205 | 1.4909 | 1.4909 | 11.4351 | 用于本表代表试验
79 | 24.1 | 3.2229 | 3.599 | 0.37609 | 0.37609 | 35.5602 | 用于本表代表试验
1174 | 12.5 | 2.6027 | 2.6465 | 0.043833 | 0.043833 | 13.1049 | 用于本表代表试验
409 | 175 | 5.1705 | 3.9329 | -1.2376 | 1.2376 | 50.0557 | 用于本表代表试验
1036 | 19.7 | 3.0301 | 2.5639 | -0.46626 | 0.46626 | 11.986 | 用于本表代表试验
1323 | 3 | 1.3863 | 1.356 | -0.03034 | 0.03034 | 2.8805 | 用于本表代表试验
642 | 75.3 | 4.3347 | 3.8577 | -0.47699 | 0.47699 | 46.3555 | 用于本表代表试验
1349 | 5.2 | 1.8245 | 1.4118 | -0.41277 | 0.41277 | 3.1032 | 用于本表代表试验
952 | 4.9 | 1.775 | 2.8473 | 1.0724 | 1.0724 | 16.2416 | 用于本表代表试验
211 | 38.9 | 3.6864 | 3.4533 | -0.2331 | 0.2331 | 30.6038 | 用于本表代表试验
1237 | 9.8 | 2.3795 | 2.4346 | 0.055041 | 0.055041 | 10.4111 | 用于本表代表试验
1269 | 21.9 | 3.1311 | 2.8325 | -0.29867 | 0.29867 | 15.9872 | 用于本表代表试验
1105 | 40.2 | 3.7184 | 2.8738 | -0.84462 | 0.84462 | 16.7045 | 用于本表代表试验
774 | 47.4 | 3.8795 | 3.8987 | 0.019162 | 0.019162 | 48.3364 | 用于本表代表试验
66 | 69.6 | 4.257 | 3.7627 | -0.49429 | 0.49429 | 42.0664 | 用于本表代表试验
600 | 49.2 | 3.916 | 3.6501 | -0.26588 | 0.26588 | 37.4799 | 用于本表代表试验
533 | 70.7 | 4.2725 | 3.6375 | -0.63504 | 0.63504 | 36.995 | 用于本表代表试验
593 | 113.5 | 4.7406 | 3.8877 | -0.85283 | 0.85283 | 47.8007 | 用于本表代表试验
118 | 64.1 | 4.1759 | 3.3796 | -0.79636 | 0.79636 | 28.358 | 用于本表代表试验
47 | 19.2 | 3.0057 | 3.3515 | 0.34579 | 0.34579 | 27.5447 | 用于本表代表试验
1143 | 9.3 | 2.3321 | 2.9423 | 0.61015 | 0.61015 | 17.9593 | 用于本表代表试验
949 | 7.3 | 2.1163 | 2.9445 | 0.82828 | 0.82828 | 18.0019 | 用于本表代表试验
1310 | 4.1 | 1.6292 | 1.2744 | -0.35483 | 0.35483 | 2.5766 | 用于本表代表试验
714 | 97.6 | 4.5911 | 3.8992 | -0.69192 | 0.69192 | 48.3608 | 用于本表代表试验
1072 | 79.2 | 4.3845 | 2.8473 | -1.5372 | 1.5372 | 16.2416 | 用于本表代表试验
1160 | 41.6 | 3.7519 | 2.6465 | -1.1053 | 1.1053 | 13.1049 | 用于本表代表试验
482 | 38 | 3.6636 | 3.6061 | -0.057418 | 0.057418 | 35.8238 | 用于本表代表试验
264 | 100 | 4.6151 | 3.7659 | -0.84925 | 0.84925 | 42.2015 | 用于本表代表试验
1110 | 15.5 | 2.8034 | 2.5032 | -0.30018 | 0.30018 | 11.2214 | 用于本表代表试验
741 | 147.6 | 5.0013 | 4.0948 | -0.90643 | 0.90643 | 59.0288 | 用于本表代表试验
1265 | 20.4 | 3.0634 | 2.8325 | -0.23093 | 0.23093 | 15.9872 | 用于本表代表试验
832 | 49.9 | 3.9299 | 4.0825 | 0.15262 | 0.15262 | 58.2923 | 用于本表代表试验
828 | 28.7 | 3.3911 | 3.6425 | 0.25132 | 0.25132 | 37.1858 | 用于本表代表试验
1082 | 21.3 | 3.1046 | 2.9795 | -0.12509 | 0.12509 | 18.6779 | 用于本表代表试验
1132 | 4.5 | 1.7047 | 2.8021 | 1.0974 | 1.0974 | 15.4794 | 用于本表代表试验
268 | 125 | 4.8363 | 5.2128 | 0.37654 | 0.37654 | 182.6108 | 用于本表代表试验
518 | 14.1 | 2.7147 | 4.0689 | 1.3542 | 1.3542 | 57.4926 | 用于本表代表试验
601 | 131.8 | 4.8888 | 3.8542 | -1.0347 | 1.0347 | 46.1897 | 用于本表代表试验
859 | 66.1 | 4.2062 | 3.9109 | -0.29527 | 0.29527 | 48.9445 | 用于本表代表试验
946 | 17.8 | 2.9339 | 3.078 | 0.1441 | 0.1441 | 20.7141 | 用于本表代表试验
577 | 105.7 | 4.67 | 3.6401 | -1.03 | 1.03 | 37.0943 | 用于本表代表试验
223 | 50.4 | 3.9396 | 3.7494 | -0.19026 | 0.19026 | 41.4945 | 用于本表代表试验
250 | 30 | 3.434 | 3.4628 | 0.028772 | 0.028772 | 30.9049 | 用于本表代表试验
497 | 260.9 | 5.568 | 3.8519 | -1.716 | 1.716 | 46.0835 | 用于本表代表试验
638 | 93.3 | 4.5465 | 3.6501 | -0.89634 | 0.89634 | 37.4799 | 用于本表代表试验
800 | 64.9 | 4.1881 | 3.9329 | -0.25522 | 0.25522 | 50.0557 | 用于本表代表试验
750 | 74.4 | 4.3228 | 3.8987 | -0.42415 | 0.42415 | 48.3364 | 用于本表代表试验
623 | 135.7 | 4.9178 | 3.6397 | -1.2781 | 1.2781 | 37.0807 | 用于本表代表试验
510 | 66.7 | 4.2151 | 3.6277 | -0.58736 | 0.58736 | 36.6273 | 用于本表代表试验
417 | 33.6 | 3.5439 | 3.8564 | 0.31255 | 0.31255 | 46.2948 | 用于本表代表试验
871 | 50 | 3.9318 | 3.8932 | -0.038587 | 0.038587 | 48.0695 | 用于本表代表试验
1344 | 2.1 | 1.1314 | 1.3082 | 0.17683 | 0.17683 | 2.6996 | 用于本表代表试验
715 | 34.1 | 3.5582 | 4.0794 | 0.52115 | 0.52115 | 58.1072 | 用于本表代表试验
195 | 129.8 | 4.8737 | 3.4533 | -1.4204 | 1.4204 | 30.6038 | 用于本表代表试验
565 | 98.1 | 4.5961 | 3.6479 | -0.94824 | 0.94824 | 37.3934 | 用于本表代表试验
1342 | 5.6 | 1.8871 | 1.3648 | -0.52232 | 0.52232 | 2.9148 | 用于本表代表试验
242 | 3 | 1.3863 | 1.9781 | 0.5918 | 0.5918 | 6.2289 | 用于本表代表试验
1044 | 37.8 | 3.6584 | 2.8592 | -0.79921 | 0.79921 | 16.4478 | 用于本表代表试验
199 | 49.9 | 3.9299 | 3.4533 | -0.47659 | 0.47659 | 30.6038 | 用于本表代表试验
262 | 90 | 4.5109 | 3.7733 | -0.73758 | 0.73758 | 42.5226 | 用于本表代表试验
1274 | 22.3 | 3.1485 | 2.8325 | -0.31599 | 0.31599 | 15.9872 | 用于本表代表试验
68 | 13.6 | 2.681 | 3.3796 | 0.69854 | 0.69854 | 28.358 | 用于本表代表试验
481 | 101.6 | 4.6308 | 3.6348 | -0.99601 | 0.99601 | 36.8954 | 用于本表代表试验
1145 | 4.5 | 1.7047 | 2.677 | 0.97222 | 0.97222 | 13.541 | 用于本表代表试验
1244 | 16.7 | 2.8736 | 2.8325 | -0.041103 | 0.041103 | 15.9872 | 用于本表代表试验
903 | 65.6 | 4.1987 | 4.0967 | -0.10202 | 0.10202 | 59.1403 | 用于本表代表试验
1107 | 8.4 | 2.2407 | 2.4997 | 0.259 | 0.259 | 11.179 | 用于本表代表试验
1306 | 3.7 | 1.5476 | 1.568 | 0.020397 | 0.020397 | 3.7968 | 用于本表代表试验
1324 | 4.9 | 1.775 | 1.2744 | -0.50054 | 0.50054 | 2.5766 | 用于本表代表试验
61 | 19.2 | 3.0057 | 3.7235 | 0.71781 | 0.71781 | 40.4088 | 用于本表代表试验
1277 | 2.7 | 1.3083 | 2.4346 | 1.1263 | 1.1263 | 10.4111 | 用于本表代表试验
247 | 4.2 | 1.6487 | 1.9915 | 0.3428 | 0.3428 | 6.3262 | 用于本表代表试验
26 | 112 | 4.7274 | 3.695 | -1.0324 | 1.0324 | 39.247 | 用于本表代表试验
110 | 29.7 | 3.4243 | 3.1175 | -0.30676 | 0.30676 | 21.59 | 用于本表代表试验
781 | 56.8 | 4.057 | 4.0948 | 0.037836 | 0.037836 | 59.0288 | 用于本表代表试验
669 | 86.1 | 4.4671 | 3.8917 | -0.57531 | 0.57531 | 47.9965 | 用于本表代表试验
602 | 57.2 | 4.0639 | 3.8542 | -0.20971 | 0.20971 | 46.1897 | 用于本表代表试验
278 | 45 | 3.8286 | 3.3724 | -0.4562 | 0.4562 | 28.1496 | 用于本表代表试验
862 | 50.6 | 3.9435 | 4.0858 | 0.14229 | 0.14229 | 58.49 | 用于本表代表试验
1071 | 21 | 3.091 | 2.9445 | -0.1465 | 0.1465 | 18.0019 | 用于本表代表试验
542 | 44.5 | 3.8177 | 3.6891 | -0.12858 | 0.12858 | 39.01 | 用于本表代表试验
1119 | 27.7 | 3.3569 | 2.5833 | -0.77356 | 0.77356 | 12.2413 | 用于本表代表试验
682 | 17.2 | 2.9014 | 4.0607 | 1.1593 | 1.1593 | 57.0153 | 用于本表代表试验
507 | 49.6 | 3.924 | 3.9014 | -0.022534 | 0.022534 | 48.4725 | 用于本表代表试验
1142 | 5.6 | 1.8871 | 3.2772 | 1.3901 | 1.3901 | 25.5013 | 用于本表代表试验
319 | 132 | 4.8903 | 3.8868 | -1.0035 | 1.0035 | 47.7556 | 用于本表代表试验
695 | 21.3 | 3.1046 | 3.8837 | 0.7791 | 0.7791 | 47.6029 | 用于本表代表试验
1152 | 10.5 | 2.4423 | 3.0531 | 0.61078 | 0.61078 | 20.1815 | 用于本表代表试验
84 | 28.5 | 3.3844 | 3.7235 | 0.3391 | 0.3391 | 40.4088 | 用于本表代表试验
240 | 2.4 | 1.2238 | 1.9841 | 0.76028 | 0.76028 | 6.2722 | 用于本表代表试验
664 | 79.1 | 4.3833 | 3.8867 | -0.49662 | 0.49662 | 47.7476 | 用于本表代表试验
1069 | 25.4 | 3.2734 | 3.2096 | -0.063776 | 0.063776 | 23.7689 | 用于本表代表试验
365 | 11.3 | 2.5096 | 3.6182 | 1.1086 | 1.1086 | 36.2709 | 用于本表代表试验
1153 | 2.3 | 1.1939 | 2.7884 | 1.5944 | 1.5944 | 15.2542 | 用于本表代表试验
1168 | 4.7 | 1.7405 | 2.5621 | 0.82163 | 0.82163 | 11.963 | 用于本表代表试验
1081 | 5.9 | 1.9315 | 3.019 | 1.0875 | 1.0875 | 19.4706 | 用于本表代表试验
1303 | 2.7 | 1.3083 | 1.6 | 0.29166 | 0.29166 | 3.953 | 用于本表代表试验
357 | 8.8 | 2.2824 | 3.8554 | 1.573 | 1.573 | 46.249 | 用于本表代表试验
803 | 52.2 | 3.9741 | 3.8992 | -0.074903 | 0.074903 | 48.3608 | 用于本表代表试验
547 | 88 | 4.4886 | 3.807 | -0.68164 | 0.68164 | 44.015 | 用于本表代表试验
1013 | 17.5 | 2.9178 | 2.9964 | 0.078629 | 0.078629 | 19.0133 | 用于本表代表试验
501 | 71.7 | 4.2863 | 3.9014 | -0.38492 | 0.38492 | 48.4725 | 用于本表代表试验
889 | 78.8 | 4.3795 | 3.8975 | -0.48198 | 0.48198 | 48.2813 | 用于本表代表试验
576 | 82 | 4.4188 | 3.8519 | -0.56692 | 0.56692 | 46.0835 | 用于本表代表试验
1218 | 9.8 | 2.3795 | 2.0663 | -0.3132 | 0.3132 | 6.8959 | 用于本表代表试验
1281 | 14.1 | 2.7147 | 2.8325 | 0.11777 | 0.11777 | 15.9872 | 用于本表代表试验
1118 | 10.9 | 2.4765 | 2.7076 | 0.23109 | 0.23109 | 13.9936 | 用于本表代表试验
1356 | 4.8 | 1.7579 | 1.6899 | -0.067931 | 0.067931 | 4.4191 | 用于本表代表试验
1167 | 19.7 | 3.0301 | 2.6413 | -0.38888 | 0.38888 | 13.0308 | 用于本表代表试验
398 | 88 | 4.4886 | 3.9051 | -0.58352 | 0.58352 | 48.6559 | 用于本表代表试验
540 | 52.7 | 3.9834 | 3.483 | -0.50042 | 0.50042 | 31.557 | 用于本表代表试验
358 | 7.7 | 2.1633 | 3.483 | 1.3197 | 1.3197 | 31.557 | 用于本表代表试验
992 | 17.9 | 2.9392 | 3.3441 | 0.40492 | 0.40492 | 27.3346 | 用于本表代表试验
1366 | 39 | 3.6889 | 2.8982 | -0.79067 | 0.79067 | 17.1416 | 用于本表代表试验
367 | 11.5 | 2.5257 | 3.5824 | 1.0566 | 1.0566 | 34.959 | 用于本表代表试验
1088 | 1.9 | 1.0647 | 2.7346 | 1.6699 | 1.6699 | 14.4033 | 用于本表代表试验
981 | 20.7 | 3.0773 | 3.2096 | 0.13228 | 0.13228 | 23.7689 | 用于本表代表试验
1196 | 18.8 | 2.9857 | 2.8829 | -0.10279 | 0.10279 | 16.8658 | 用于本表代表试验
647 | 47 | 3.8712 | 3.8554 | -0.01577 | 0.01577 | 46.249 | 用于本表代表试验
59 | 40 | 3.7136 | 3.1175 | -0.59607 | 0.59607 | 21.59 | 用于本表代表试验
680 | 67.8 | 4.2312 | 3.8917 | -0.33945 | 0.33945 | 47.9965 | 用于本表代表试验
1033 | 29.7 | 3.4243 | 2.858 | -0.56628 | 0.56628 | 16.4264 | 用于本表代表试验
588 | 82.6 | 4.426 | 3.8554 | -0.57061 | 0.57061 | 46.249 | 用于本表代表试验
1260 | 28.5 | 3.3844 | 2.4346 | -0.9498 | 0.9498 | 10.4111 | 用于本表代表试验
429 | 14.1 | 2.7147 | 3.807 | 1.0923 | 1.0923 | 44.015 | 用于本表代表试验
589 | 137.4 | 4.9301 | 3.9014 | -1.0287 | 1.0287 | 48.4725 | 用于本表代表试验
930 | 113.6 | 4.7414 | 3.8519 | -0.88952 | 0.88952 | 46.0835 | 用于本表代表试验
89 | 24.5 | 3.2387 | 3.578 | 0.33929 | 0.33929 | 34.8009 | 用于本表代表试验
126 | 122.1 | 4.813 | 3.1022 | -1.7108 | 1.7108 | 21.2471 | 用于本表代表试验
1297 | 28 | 3.3673 | 4.5834 | 1.2161 | 1.2161 | 96.848 | 用于本表代表试验
945 | 17.7 | 2.9285 | 2.9807 | 0.0522 | 0.0522 | 18.7021 | 用于本表代表试验
335 | 43.6 | 3.7977 | 3.9448 | 0.14707 | 0.14707 | 50.6661 | 用于本表代表试验
866 | 28.3 | 3.3776 | 3.9058 | 0.52823 | 0.52823 | 48.6907 | 用于本表代表试验
1353 | 1 | 0.69315 | 1.6885 | 0.99535 | 0.99535 | 4.4114 | 用于本表代表试验
626 | 76.5 | 4.3503 | 3.6479 | -0.70239 | 0.70239 | 37.3934 | 用于本表代表试验
280 | 30 | 3.434 | 3.341 | -0.093024 | 0.093024 | 27.2463 | 用于本表代表试验
727 | 103.7 | 4.6511 | 4.0697 | -0.58138 | 0.58138 | 57.5408 | 用于本表代表试验
1347 | 1 | 0.69315 | 1.568 | 0.87481 | 0.87481 | 3.7968 | 用于本表代表试验
131 | 46.7 | 3.8649 | 3.0894 | -0.77552 | 0.77552 | 20.9642 | 用于本表代表试验
594 | 138.2 | 4.9359 | 3.8716 | -1.0643 | 1.0643 | 47.0183 | 用于本表代表试验
375 | 12 | 2.5649 | 3.6501 | 1.0852 | 1.0852 | 37.4799 | 用于本表代表试验
731 | 73.4 | 4.3095 | 4.0948 | -0.21463 | 0.21463 | 59.0288 | 用于本表代表试验
617 | 53.2 | 3.9927 | 3.8542 | -0.13851 | 0.13851 | 46.1897 | 用于本表代表试验
821 | 56.4 | 4.05 | 3.8542 | -0.19587 | 0.19587 | 46.1897 | 用于本表代表试验
1026 | 2 | 1.0986 | 2.9795 | 1.8809 | 1.8809 | 18.6779 | 用于本表代表试验
462 | 82.8 | 4.4284 | 3.875 | -0.55348 | 0.55348 | 47.1807 | 用于本表代表试验
177 | 14.9 | 2.7663 | 3.4533 | 0.68696 | 0.68696 | 30.6038 | 用于本表代表试验
315 | 68 | 4.2341 | 3.8173 | -0.41683 | 0.41683 | 44.4804 | 用于本表代表试验
815 | 46.1 | 3.8523 | 3.6479 | -0.20439 | 0.20439 | 37.3934 | 用于本表代表试验
234 | 11.6 | 2.5337 | 1.9841 | -0.54964 | 0.54964 | 6.2722 | 用于本表代表试验
1079 | 11.3 | 2.5096 | 2.9464 | 0.43682 | 0.43682 | 18.0378 | 用于本表代表试验
847 | 56.6 | 4.0535 | 4.0084 | -0.045116 | 0.045116 | 54.0591 | 用于本表代表试验
891 | 49.1 | 3.914 | 4.0358 | 0.12182 | 0.12182 | 55.5905 | 用于本表代表试验
822 | 87.7 | 4.4853 | 3.8554 | -0.62983 | 0.62983 | 46.249 | 用于本表代表试验
32 | 34.8 | 3.5779 | 3.599 | 0.021013 | 0.021013 | 35.5602 | 用于本表代表试验
386 | 17.2 | 2.9014 | 3.8542 | 0.95275 | 0.95275 | 46.1897 | 用于本表代表试验
236 | 0.6 | 0.47 | 3.4037 | 2.9337 | 2.9337 | 29.0749 | 用于本表代表试验
257 | 30 | 3.434 | 3.4533 | 0.019289 | 0.019289 | 30.6038 | 用于本表代表试验
1097 | 0.6 | 0.47 | 1.2321 | 0.76207 | 0.76207 | 2.4283 | 用于本表代表试验
34 | 35.8 | 3.6055 | 3.3796 | -0.22593 | 0.22593 | 28.358 | 用于本表代表试验
378 | 17.4 | 2.9124 | 3.9014 | 0.98907 | 0.98907 | 48.4725 | 用于本表代表试验
213 | 16.8 | 2.8792 | 3.2432 | 0.36398 | 0.36398 | 24.6149 | 用于本表代表试验
325 | 60 | 4.1109 | 4.6649 | 0.55402 | 0.55402 | 105.1545 | 用于本表代表试验
606 | 78.7 | 4.3783 | 3.8542 | -0.52409 | 0.52409 | 46.1897 | 用于本表代表试验
1325 | 4 | 1.6094 | 1.2744 | -0.33503 | 0.33503 | 2.5766 | 用于本表代表试验
810 | 35.8 | 3.6055 | 3.8577 | 0.25218 | 0.25218 | 46.3555 | 用于本表代表试验
224 | 14.1 | 2.7147 | 3.7494 | 1.0347 | 1.0347 | 41.4945 | 用于本表代表试验
300 | 24 | 3.2189 | 3.8104 | 0.59156 | 0.59156 | 44.1703 | 用于本表代表试验
921 | 61.1 | 4.1287 | 4.0187 | -0.11005 | 0.11005 | 54.6285 | 用于本表代表试验
1116 | 6.2 | 1.9741 | 2.5219 | 0.54778 | 0.54778 | 11.4517 | 用于本表代表试验
73 | 24.3 | 3.2308 | 3.3796 | 0.14876 | 0.14876 | 28.358 | 用于本表代表试验
485 | 54.6 | 4.0182 | 4.0261 | 0.0079181 | 0.0079181 | 55.042 | 用于本表代表试验
371 | 39.8 | 3.7087 | 3.9014 | 0.19274 | 0.19274 | 48.4725 | 用于本表代表试验
1179 | 54.3 | 4.0128 | 2.9525 | -1.0603 | 1.0603 | 18.1538 | 用于本表代表试验
306 | 35 | 3.5835 | 3.8511 | 0.26762 | 0.26762 | 46.0468 | 用于本表代表试验
935 | 28.5 | 3.3844 | 2.9445 | -0.43985 | 0.43985 | 18.0019 | 用于本表代表试验
1215 | 2.3 | 1.1939 | 2.0663 | 0.87242 | 0.87242 | 6.8959 | 用于本表代表试验
415 | 62.5 | 4.151 | 3.8673 | -0.28373 | 0.28373 | 46.8138 | 用于本表代表试验
624 | 45.2 | 3.833 | 3.6479 | -0.18509 | 0.18509 | 37.3934 | 用于本表代表试验
740 | 57.6 | 4.0707 | 3.8946 | -0.17616 | 0.17616 | 48.1351 | 用于本表代表试验
670 | 100.1 | 4.6161 | 4.0623 | -0.55379 | 0.55379 | 57.1088 | 用于本表代表试验
419 | 55.7 | 4.0378 | 3.9116 | -0.12616 | 0.12616 | 48.9794 | 用于本表代表试验
938 | 13.3 | 2.6603 | 3.0981 | 0.43787 | 0.43787 | 21.1565 | 用于本表代表试验
201 | 128.1 | 4.8606 | 3.4533 | -1.4073 | 1.4073 | 30.6038 | 用于本表代表试验
51 | 9.8 | 2.3795 | 3.5271 | 1.1475 | 1.1475 | 33.0235 | 用于本表代表试验
920 | 46.4 | 3.8586 | 3.8519 | -0.0066988 | 0.0066988 | 46.0835 | 用于本表代表试验
116 | 16.8 | 2.8792 | 3.5271 | 0.64785 | 0.64785 | 33.0235 | 用于本表代表试验
158 | 6 | 1.9459 | 3.3415 | 1.3956 | 1.3956 | 27.2608 | 用于本表代表试验
414 | 69.8 | 4.2599 | 3.6505 | -0.60935 | 0.60935 | 37.4941 | 用于本表代表试验
929 | 101.7 | 4.6318 | 3.6505 | -0.98131 | 0.98131 | 37.4941 | 用于本表代表试验
1252 | 15 | 2.7726 | 2.4346 | -0.338 | 0.338 | 10.4111 | 用于本表代表试验
986 | 6.4 | 2.0015 | 2.9445 | 0.94306 | 0.94306 | 18.0019 | 用于本表代表试验
436 | 58.9 | 4.0927 | 3.8577 | -0.23499 | 0.23499 | 46.3555 | 用于本表代表试验
676 | 46.5 | 3.8607 | 3.8992 | 0.038426 | 0.038426 | 48.3608 | 用于本表代表试验
431 | 5 | 1.7918 | 3.8937 | 2.1019 | 2.1019 | 48.0903 | 用于本表代表试验
490 | 39.3 | 3.6964 | 3.5887 | -0.10762 | 0.10762 | 35.1883 | 用于本表代表试验
1135 | 12.7 | 2.6174 | 2.7999 | 0.18246 | 0.18246 | 15.4423 | 用于本表代表试验
1326 | 1 | 0.69315 | 1.3493 | 0.65619 | 0.65619 | 2.8549 | 用于本表代表试验
539 | 130.4 | 4.8782 | 3.8519 | -1.0263 | 1.0263 | 46.0835 | 用于本表代表试验
1091 | 21 | 3.091 | 3.2096 | 0.11855 | 0.11855 | 23.7689 | 用于本表代表试验
350 | 4.4 | 1.6864 | 3.6501 | 1.9637 | 1.9637 | 37.4799 | 用于本表代表试验
684 | 23.3 | 3.1905 | 3.8853 | 0.69482 | 0.69482 | 47.6813 | 用于本表代表试验
1191 | 23.1 | 3.1822 | 2.8949 | -0.28729 | 0.28729 | 17.0822 | 用于本表代表试验
1098 | 0.5 | 0.40547 | 1.2179 | 0.81242 | 0.81242 | 2.38 | 用于本表代表试验
1173 | 3.9 | 1.5892 | 2.7257 | 1.1364 | 1.1364 | 14.2668 | 用于本表代表试验
1027 | 32.6 | 3.5145 | 2.9795 | -0.53503 | 0.53503 | 18.6779 | 用于本表代表试验
759 | 56.1 | 4.0448 | 4.0858 | 0.041004 | 0.041004 | 58.49 | 用于本表代表试验
530 | 72.9 | 4.3027 | 3.4904 | -0.81229 | 0.81229 | 31.7999 | 用于本表代表试验
246 | 3.5 | 1.5041 | 1.9915 | 0.48738 | 0.48738 | 6.3262 | 用于本表代表试验
362 | 41.6 | 3.7519 | 3.8542 | 0.10232 | 0.10232 | 46.1897 | 用于本表代表试验
1122 | 5.3 | 1.8405 | 2.5219 | 0.68131 | 0.68131 | 11.4517 | 用于本表代表试验
预测Li是exp(预测对数值)−1的直接反变换，不等于经过偏差修正的条件均值。上方R²只在ln(1+Li)尺度评价。
⑦ 来源与复现：指标、代码、图源均可核查
记录用途 |  | 源文件（仓库内路径） |  |  |  | 打开来源
指标与阶段结果 |  | final_comparison.csv |  |  |  | 点击查看
最初四模型逐行预测 |  | final_predictions.csv |  |  |  | 点击查看
本模型运行代码 |  | code/LightGBM_modified.py |  |  |  | 点击查看
原上传指标（与复现末位可能略有差异） |  | uploaded_original_results/LightGBM模型评价结果.xlsx |  |  |  | 点击查看
原上传变量重要性 |  | uploaded_original_results/LightGBM变量重要性.xlsx |  |  |  | 点击查看
前期与定向搜索 |  | all_training_search_records.csv |  |  |  | 点击查看
最初四模型验证折 |  | final_cv_folds.json |  |  |  | 点击查看
来源使用已保存提交1846fda；本轮只汇总已有实跑结果，没有再训练、换测试集或按测试最高值重新挑模型。原版以同环境复现为主，与原上传图末位可能略有差异。